## 通风防排烟工程
工程名称：通风防排烟工程
序号 | 子目编码 | 子目名称 | 子目特征描述 | 计量单位 | 工程量 | 金额（元）
[6 empty] | 人工单价 | 人工合价 | 辅材费单价 | 辅材费合价 | 设备/主材单价 | 设备/主材合价 | 品牌
排烟防火系统、送风兼排烟补风系统、排烟补风
1 | 030108006001 | 排风排烟合用风机 | 1.名称：消防高温混流式风机（变频） 2.设备编号：P(PY)-B2-1、P(PY)-B2-2 3.设备参数：变频排风、定频排烟风量 20000m3/h(排风)36000 m3/h(排烟)全压 600Pa功率≤15kW效率 ≥75%转速 1450r/min噪声 ≤70dB(A) 4.安装部位：减震吊装（包含支架制作安装）、成套设备安装调试；含设备自带控制柜（箱）供应及控制柜（箱）至设备线缆等的供应及安装； 5.报价中应综合考虑与本工艺及工序相关的费用及风险，满足图集、标准、规范等相关法律法规的规定基础上，符合图纸、技术标准等相应要求。 | 台 | 2 |  | 0 |  |  |  | 0
2 | 030108006002 | 排风排烟合用风机 | 1.名称：消防高温混流式风机（变频） 2.设备编号：P(PY)-B1-1 3.设备参数：变频排风、定频排烟风量 31000m3/h(排风)36000 m3/h(排烟)全压 600Pa功率 ≤15kW效率 ≥75%转速 1450r/min噪声 ≤70dB(A) 4.安装部位：减震吊装（包含支架制作安装）、成套设备安装调试；含设备自带控制柜（箱）供应及控制柜（箱）至设备线缆等的供应及安装； 5.报价中应综合考虑与本工艺及工序相关的费用及风险，满足图集、标准、规范等相关法律法规的规定基础上，符合图纸、技术标准等相应要求。 | 台 | 1 |  | 0 |  |  |  | 0
3 | 030108006003 | 排风排烟合用风机 | 1.名称：消防高温混流式风机（变频） 2.设备编号：PY-B1-1 3.设备参数：变频排风、定频排烟风量 31200m3/h全压 600Pa功率 ≤11kW效率 ≥75%转速 1450r/min噪声 ≤70dB(A) 4.安装部位：减震吊装（包含支架制作安装）、成套设备安装调试；含设备自带控制柜（箱）供应及控制柜（箱）至设备线缆等的供应及安装； 5.报价中应综合考虑与本工艺及工序相关的费用及风险，满足图集、标准、规范等相关法律法规的规定基础上，符合图纸、技术标准等相应要求。 | 台 | 1 |  | 0 |  |  |  | 0
4 | 030108006004 | 排风排烟合用风机 | 1.名称：消防高温混流式风机（变频） 2.设备编号：PY-1F-1 3.设备参数：变频排风、定频排烟风量 36000m3/h全压 600Pa功率 ≤11kW效率 ≥75%转速 1450r/min噪声 ≤70dB(A) 4.安装部位：减震吊装（包含支架制作安装）、成套设备安装调试；含设备自带控制柜（箱）供应及控制柜（箱）至设备线缆等的供应及安装； 5.报价中应综合考虑与本工艺及工序相关的费用及风险，满足图集、标准、规范等相关法律法规的规定基础上，符合图纸、技术标准等相应要求。 | 台 | 1 |  | 0 |  |  |  | 0
5 | 030108006005 | 排烟风机 | 1.名称：消防高温混流式风机 2.设备编号：PY-RF-1~8 3.设备参数：风量 80000m3/h全压 800Pa功率 ≤30kW效率:≥75%转速 1450r/min噪声≤70dB(A) 4.安装部位：减震吊装（包含支架制作安装）、成套设备安装调试；含设备自带控制柜（箱）供应及控制柜（箱）至设备线缆等的供应及安装； 5.报价中应综合考虑与本工艺及工序相关的费用及风险，满足图集、标准、规范等相关法律法规的规定基础上，符合图纸、技术标准等相应要求。 | 台 | 8 |  | 0 |  |  |  | 0
6 | 030108006006 | 排烟风机 | 1.名称：消防高温混流式风机 2.设备编号：PY-RF-9 3.设备参数：风量 42000m3/h全压 800Pa功率 ≤18.5kW效率:≥75%转速 1450r/min噪声≤70dB(A) 4.安装部位：减震吊装（包含支架制作安装）、成套设备安装调试；含设备自带控制柜（箱）供应及控制柜（箱）至设备线缆等的供应及安装； 5.报价中应综合考虑与本工艺及工序相关的费用及风险，满足图集、标准、规范等相关法律法规的规定基础上，符合图纸、技术标准等相应要求。 | 台 | 1 |  | 0 |  |  |  | 0
7 | 030108006007 | 送风兼排烟合补风机 | 1.名称：送风兼排烟合补风机（变频） 2.设备编号：S(B)-B2-1、S(B)-B2-2 3.设备参数：变频送风、定频补风风量 20000m3/h全压 500Pa功率 ≤7.5kW效率 ≥75%转速 1450r/min噪声 ≤70dB(A) 4.安装部位：减震吊装（包含支架制作安装）、成套设备安装调试；含设备自带控制柜（箱）供应及控制柜（箱）至设备线缆等的供应及安装； 5.报价中应综合考虑与本工艺及工序相关的费用及风险，满足图集、标准、规范等相关法律法规的规定基础上，符合图纸、技术标准等相应要求。 | 台 | 2 |  | 0 |  |  |  | 0
8 | 030108006008 | 送风兼排烟合补风机 | 1.名称：送风兼排烟合补风机（变频） 2.设备编号：S(B)-B1-1 3.设备参数：变频送风、定频补风风量 31000m3/h全压 500Pa功率 ≤11kW效率 ≥75%转速 1450r/min噪声 ≤70dB(A) 4.安装部位：减震吊装（包含支架制作安装）、成套设备安装调试；含设备自带控制柜（箱）供应及控制柜（箱）至设备线缆等的供应及安装； 5.报价中应综合考虑与本工艺及工序相关的费用及风险，满足图集、标准、规范等相关法律法规的规定基础上，符合图纸、技术标准等相应要求。 | 台 | 1 |  | 0 |  |  |  | 0
9 | 030108006009 | 排烟补风机 | 1.名称：排烟补风机（混流式） 2.设备编号：S(B)-B2-3 3.设备参数：风量 9000m3/h全压 600Pa功率 ≤4.0kW效率 ≥75%转速 1450r/min噪声 ≤70dB(A) 4.安装部位：减震吊装（包含支架制作安装）、成套设备安装调试；含设备自带控制柜（箱）供应及控制柜（箱）至设备线缆等的供应及安装； 5.报价中应综合考虑与本工艺及工序相关的费用及风险，满足图集、标准、规范等相关法律法规的规定基础上，符合图纸、技术标准等相应要求。 | 台 | 1 |  | 0 |  |  |  | 0
10 | 030108006010 | 排烟补风机 | 1.名称：排烟补风机（混流式） 2.设备编号：S(B)-B1-2 3.设备参数：风量 9000m3/h全压 600Pa功率 ≤7.5kW效率 ≥75%转速 1450r/min噪声 ≤70dB(A) 4.安装部位：减震吊装（包含支架制作安装）、成套设备安装调试；含设备自带控制柜（箱）供应及控制柜（箱）至设备线缆等的供应及安装； 5.报价中应综合考虑与本工艺及工序相关的费用及风险，满足图集、标准、规范等相关法律法规的规定基础上，符合图纸、技术标准等相应要求。 | 台 | 1 |  | 0 |  |  |  | 0
11 | 030108006011 | 排烟补风机 | 1.名称：排烟补风机（混流式） 2.设备编号：S(B)-B1-3 3.设备参数：风量 9000m3/h全压 500Pa功率 ≤11kW效率 ≥75% 4.安装部位：减震吊装（包含支架制作安装）、成套设备安装调试；含设备自带控制柜（箱）供应及控制柜（箱）至设备线缆等的供应及安装； 5.报价中应综合考虑与本工艺及工序相关的费用及风险，满足图集、标准、规范等相关法律法规的规定基础上，符合图纸、技术标准等相应要求。 | 台 | 1 |  | 0 |  |  |  | 0
12 | 030108006012 | 排烟补风机 | 1.名称：排烟补风机（混流式） 2.设备编号：S(B)-1F-1、S(B)-1F-2 3.设备参数：风量 72000m3/h全压 600Pa功率 ≤22kW效率:≥75%转速 1450r/min噪声≤70dB(A) 4.安装部位：减震吊装（包含支架制作安装）、成套设备安装调试；含设备自带控制柜（箱）供应及控制柜（箱）至设备线缆等的供应及安装； 5.报价中应综合考虑与本工艺及工序相关的费用及风险，满足图集、标准、规范等相关法律法规的规定基础上，符合图纸、技术标准等相应要求。 | 台 | 2 |  | 0 |  |  |  | 0
13 | 030703019001 | 柔性接口 | 1.名称:硅玻钛金软接头 2.规格:按图纸设计 3.报价中应综合考虑与本工艺及工序相关的费用及风险，满足图集、标准、规范等相关法律法规的规定基础上，符合图纸、技术标准等相应要求。 | m2 | 39.42 |  | 0 |  |  |  | 0
14 | 030702007001 | 复合型风管 | 1.名称:风管制作安装 2.材质:装配式钢面漂珠外包覆成品风管 3.形状:矩形 4.规格:大边630mm内 5.板材厚度:内壁镀锌钢板1.0mm，外层为漂珠耐火隔热板,漂珠耐火隔热板面层为镀锌钢板，耐火极限1h，板材厚度20mm，漂珠耐火隔热板为A1级不燃材料 6.管件、法兰等附件及支架设计要求:型钢支吊架制作安装、风管检查孔制作安装、温度风量测定孔制作安装 7.接口形式：法兰连接 8.其他:含风管场外运输 9.报价中应综合考虑与本工艺及工序相关的费用及风险，满足图集、标准、规范等相关法律法规的规定基础上，符合图纸、技术标准等相应要求。 | m2 | 146.18 |  | 0 |  |  |  | 0
15 | 030702007002 | 复合型风管 | 1.名称:风管制作安装 2.材质:装配式钢面漂珠外包覆成品风管 3.形状:矩形 4.规格:大边1000mm内 5.板材厚度:内壁镀锌钢板1.0mm，外层为漂珠耐火隔热板,漂珠耐火隔热板面层为镀锌钢板，耐火极限1h，板材厚度20mm，漂珠耐火隔热板为A1级不燃材料 6.管件、法兰等附件及支架设计要求:型钢支吊架制作安装、风管检查孔制作安装、温度风量测定孔制作安装 7.接口形式：法兰连接 8.其他:含风管场外运输 9.报价中应综合考虑与本工艺及工序相关的费用及风险，满足图集、标准、规范等相关法律法规的规定基础上，符合图纸、技术标准等相应要求。 | m2 | 1571.77 |  | 0 |  |  |  | 0
16 | 030702007003 | 复合型风管 | 1.名称:风管制作安装 2.材质:装配式钢面漂珠外包覆成品风管 3.形状:矩形 4.规格:大边1500mm内 5.板材厚度:内壁镀锌钢板1.2mm，外层为漂珠耐火隔热板,漂珠耐火隔热板面层为镀锌钢板，耐火极限1h，板材厚度20mm，漂珠耐火隔热板为A1级不燃材料 6.管件、法兰等附件及支架设计要求:型钢支吊架制作安装、风管检查孔制作安装、温度风量测定孔制作安装 7.接口形式：法兰连接 8.其他:含风管场外运输 9.报价中应综合考虑与本工艺及工序相关的费用及风险，满足图集、标准、规范等相关法律法规的规定基础上，符合图纸、技术标准等相应要求。 | m2 | 1390.85 |  | 0 |  |  |  | 0
17 | 030702007004 | 复合型风管 | 1.名称:风管制作安装 2.材质:装配式钢面漂珠外包覆成品风管 3.形状:矩形 4.规格:大边2000mm内 5.板材厚度:内壁镀锌钢板1.5mm，外层为漂珠耐火隔热板,漂珠耐火隔热板面层为镀锌钢板，耐火极限1h，板材厚度20mm，漂珠耐火隔热板为A1级不燃材料 6.管件、法兰等附件及支架设计要求:型钢支吊架制作安装、风管检查孔制作安装、温度风量测定孔制作安装 7.接口形式：法兰连接 8.其他:含风管场外运输 9.报价中应综合考虑与本工艺及工序相关的费用及风险，满足图集、标准、规范等相关法律法规的规定基础上，符合图纸、技术标准等相应要求。 | m2 | 2523.59 |  | 0 |  |  |  | 0
18 | 030702007005 | 复合型风管 | 1.名称:风管制作安装 2.材质:装配式钢面漂珠外包覆成品风管 3.形状:矩形 4.规格:大边4000mm内 5.板材厚度:内壁镀锌钢板2.0mm，外层为漂珠耐火隔热板,漂珠耐火隔热板面层为镀锌钢板，耐火极限1h，板材厚度20mm，漂珠耐火隔热板为A1级不燃材料 6.管件、法兰等附件及支架设计要求:型钢支吊架制作安装、风管检查孔制作安装、温度风量测定孔制作安装 7.接口形式：法兰连接 8.其他:含风管场外运输 9.报价中应综合考虑与本工艺及工序相关的费用及风险，满足图集、标准、规范等相关法律法规的规定基础上，符合图纸、技术标准等相应要求。 | m2 | 154.18 |  | 0 |  |  |  | 0
19 | 030702007006 | 复合型风管 | 1.名称:风管制作安装 2.材质:装配式钢面漂珠外包覆成品风管 3.形状:圆形 4.规格:φ1000mm内 5.板材厚度:内壁镀锌钢板1.0mm，外层为漂珠耐火隔热板,漂珠耐火隔热板面层为镀锌钢板，耐火极限1h，板材厚度20mm，漂珠耐火隔热板为A1级不燃材料 7.接口形式：法兰连接 8.其他:含风管场外运输 9.报价中应综合考虑与本工艺及工序相关的费用及风险，满足图集、标准、规范等相关法律法规的规定基础上，符合图纸、技术标准等相应要求。 | m2 | 24.75 |  | 0 |  |  |  | 0
| 030702007007 | 复合型风管 | 1.名称:风管制作安装 2.材质:装配式钢面漂珠外包覆成品风管 3.形状:圆形 4.规格:φ1500mm内 5.板材厚度:内壁镀锌钢板1.2mm，外层为漂珠耐火隔热板,漂珠耐火隔热板面层为镀锌钢板，耐火极限1h，板材厚度20mm，漂珠耐火隔热板为A1级不燃材料 7.接口形式：法兰连接 8.其他:含风管场外运输 9.报价中应综合考虑与本工艺及工序相关的费用及风险，满足图集、标准、规范等相关法律法规的规定基础上，符合图纸、技术标准等相应要求。 | m2 | 68.54
21 | 031201003010 | 金属结构刷油 | 1.名称:支吊架除锈刷油 2.油漆品种:防锈漆二道、调和漆二道 3.结构类型:型钢 4.涂刷遍数、漆膜厚度:各2遍 5.报价中应综合考虑与本工艺及工序相关的费用及风险，满足图集、标准、规范等相关法律法规的规定基础上，符合图纸、技术标准等相应要求。 | kg | 27112.48 |  | 0 |  |  |  | 0
22 | 030703001004 | 碳钢阀门 | 1.名称:280℃常开排烟防火阀 2.规格:800*320 3.备注:含支吊架制作安装 4.报价中应综合考虑与本工艺及工序相关的费用及风险，满足图集、标准、规范等相关法律法规的规定基础上，符合图纸、技术标准等相应要求。 | 个 | 28 |  | 0 |  |  |  | 0
23 | 030703001005 | 碳钢阀门 | 1.名称:280℃常开排烟防火阀 2.规格:800*400 3.备注:含支吊架制作安装 4.报价中应综合考虑与本工艺及工序相关的费用及风险，满足图集、标准、规范等相关法律法规的规定基础上，符合图纸、技术标准等相应要求。 | 个 | 5 |  | 0 |  |  |  | 0
24 | 030703001006 | 碳钢阀门 | 1.名称:280℃常开排烟防火阀 2.规格:800*500 3.备注:含支吊架制作安装 4.报价中应综合考虑与本工艺及工序相关的费用及风险，满足图集、标准、规范等相关法律法规的规定基础上，符合图纸、技术标准等相应要求。 | 个 | 1 |  | 0 |  |  |  | 0
25 | 030703001007 | 碳钢阀门 | 1.名称:280℃常开排烟防火阀 2.规格:1000*400 3.备注:含支吊架制作安装 4.报价中应综合考虑与本工艺及工序相关的费用及风险，满足图集、标准、规范等相关法律法规的规定基础上，符合图纸、技术标准等相应要求。 | 个 | 4 |  | 0 |  |  |  | 0
26 | 030703001008 | 碳钢阀门 | 1.名称:280℃常开排烟防火阀 2.规格:1000*1800 3.备注:含支吊架制作安装 4.报价中应综合考虑与本工艺及工序相关的费用及风险，满足图集、标准、规范等相关法律法规的规定基础上，符合图纸、技术标准等相应要求。 | 个 | 3 |  | 0 |  |  |  | 0
27 | 030703001009 | 碳钢阀门 | 1.名称:280℃常开排烟防火阀 2.规格:1250*400 3.备注:含支吊架制作安装 4.报价中应综合考虑与本工艺及工序相关的费用及风险，满足图集、标准、规范等相关法律法规的规定基础上，符合图纸、技术标准等相应要求。 | 个 | 5 |  | 0 |  |  |  | 0
28 | 030703001010 | 碳钢阀门 | 1.名称:280℃常开排烟防火阀 2.规格:1250*500 3.备注:含支吊架制作安装 4.报价中应综合考虑与本工艺及工序相关的费用及风险，满足图集、标准、规范等相关法律法规的规定基础上，符合图纸、技术标准等相应要求。 | 个 | 3 |  | 0 |  |  |  | 0
29 | 030703001011 | 碳钢阀门 | 1.名称:280℃常开排烟防火阀 2.规格:1250*800 3.备注:含支吊架制作安装 4.报价中应综合考虑与本工艺及工序相关的费用及风险，满足图集、标准、规范等相关法律法规的规定基础上，符合图纸、技术标准等相应要求。 | 个 | 8 |  | 0 |  |  |  | 0
30 | 030703001012 | 碳钢阀门 | 1.名称:280℃常开排烟防火阀 2.规格:1250*1250 3.备注:含支吊架制作安装 4.报价中应综合考虑与本工艺及工序相关的费用及风险，满足图集、标准、规范等相关法律法规的规定基础上，符合图纸、技术标准等相应要求。 | 个 | 3 |  | 0 |  |  |  | 0
31 | 030703001013 | 碳钢阀门 | 1.名称:280℃常开排烟防火阀 2.规格:1250*1800 3.备注:含支吊架制作安装 4.报价中应综合考虑与本工艺及工序相关的费用及风险，满足图集、标准、规范等相关法律法规的规定基础上，符合图纸、技术标准等相应要求。 | 个 | 1 |  | 0 |  |  |  | 0
32 | 030703001014 | 碳钢阀门 | 1.名称:280℃常开排烟防火阀 2.规格:1500*800 3.备注:含支吊架制作安装 4.报价中应综合考虑与本工艺及工序相关的费用及风险，满足图集、标准、规范等相关法律法规的规定基础上，符合图纸、技术标准等相应要求。 | 个 | 1 |  | 0 |  |  |  | 0
33 | 030703001015 | 碳钢阀门 | 1.名称:280℃常开排烟防火阀 2.规格:1600*400 3.备注:含支吊架制作安装 4.报价中应综合考虑与本工艺及工序相关的费用及风险，满足图集、标准、规范等相关法律法规的规定基础上，符合图纸、技术标准等相应要求。 | 个 | 1 |  | 0 |  |  |  | 0
34 | 030703001016 | 碳钢阀门 | 1.名称:280℃常开排烟防火阀 2.规格:1600*500 3.备注:含支吊架制作安装 4.报价中应综合考虑与本工艺及工序相关的费用及风险，满足图集、标准、规范等相关法律法规的规定基础上，符合图纸、技术标准等相应要求。 | 个 | 1 |  | 0 |  |  |  | 0
35 | 030703001017 | 碳钢阀门 | 1.名称:280℃常开排烟防火阀 2.规格:1600*630 3.备注:含支吊架制作安装 4.报价中应综合考虑与本工艺及工序相关的费用及风险，满足图集、标准、规范等相关法律法规的规定基础上，符合图纸、技术标准等相应要求。 | 个 | 4 |  | 0 |  |  |  | 0
36 | 030703001018 | 碳钢阀门 | 1.名称:280℃常开排烟防火阀 2.规格:1600*1000 3.备注:含支吊架制作安装 4.报价中应综合考虑与本工艺及工序相关的费用及风险，满足图集、标准、规范等相关法律法规的规定基础上，符合图纸、技术标准等相应要求。 | 个 | 1 |  | 0 |  |  |  | 0
37 | 030703001019 | 碳钢阀门 | 1.名称:280℃常开排烟防火阀 2.规格:1800*500 3.备注:含支吊架制作安装 4.报价中应综合考虑与本工艺及工序相关的费用及风险，满足图集、标准、规范等相关法律法规的规定基础上，符合图纸、技术标准等相应要求。 | 个 | 2 |  | 0 |  |  |  | 0
38 | 030703001020 | 碳钢阀门 | 1.名称:280℃常开排烟防火阀 2.规格:1800*630 3.备注:含支吊架制作安装 4.报价中应综合考虑与本工艺及工序相关的费用及风险，满足图集、标准、规范等相关法律法规的规定基础上，符合图纸、技术标准等相应要求。 | 个 | 1 |  | 0 |  |  |  | 0
39 | 030703001021 | 碳钢阀门 | 1.名称:280℃常开排烟防火阀 2.规格:1800*1000 3.备注:含支吊架制作安装 4.报价中应综合考虑与本工艺及工序相关的费用及风险，满足图集、标准、规范等相关法律法规的规定基础上，符合图纸、技术标准等相应要求。 | 个 | 3 |  | 0 |  |  |  | 0
40 | 030703001022 | 碳钢阀门 | 1.名称:280℃常开排烟防火阀 2.规格:2000*630 3.备注:含支吊架制作安装 4.报价中应综合考虑与本工艺及工序相关的费用及风险，满足图集、标准、规范等相关法律法规的规定基础上，符合图纸、技术标准等相应要求。 | 个 | 1 |  | 0 |  |  |  | 0
41 | 030703001023 | 碳钢阀门 | 1.名称:280℃常开排烟防火阀 2.规格:2000*800 3.备注:含支吊架制作安装 4.报价中应综合考虑与本工艺及工序相关的费用及风险，满足图集、标准、规范等相关法律法规的规定基础上，符合图纸、技术标准等相应要求。 | 个 | 5 |  | 0 |  |  |  | 0
42 | 030703001024 | 碳钢阀门 | 1.名称:280℃常开排烟防火阀 2.规格:φ1000 3.备注:含支吊架制作安装 4.报价中应综合考虑与本工艺及工序相关的费用及风险，满足图集、标准、规范等相关法律法规的规定基础上，符合图纸、技术标准等相应要求。 | 个 | 1 |  | 0 |  |  |  | 0
43 | 030703001025 | 碳钢阀门 | 1.名称:70℃防火阀 2.规格:630*250 3.备注:含支吊架制作安装 4.报价中应综合考虑与本工艺及工序相关的费用及风险，满足图集、标准、规范等相关法律法规的规定基础上，符合图纸、技术标准等相应要求。 | 个 | 5 |  | 0 |  |  |  | 0
44 | 030703001026 | 碳钢阀门 | 1.名称:70℃防火阀 2.规格:1000*500 3.备注:含支吊架制作安装 4.报价中应综合考虑与本工艺及工序相关的费用及风险，满足图集、标准、规范等相关法律法规的规定基础上，符合图纸、技术标准等相应要求。 | 个 | 4 |  | 0 |  |  |  | 0
45 | 030703001027 | 碳钢阀门 | 1.名称:70℃防火阀 2.规格:1000*800 3.备注:含支吊架制作安装 4.报价中应综合考虑与本工艺及工序相关的费用及风险，满足图集、标准、规范等相关法律法规的规定基础上，符合图纸、技术标准等相应要求。 | 个 | 3 |  | 0 |  |  |  | 0
46 | 030703001028 | 碳钢阀门 | 1.名称:70℃防火阀 2.规格:1000*1000 3.备注:含支吊架制作安装 4.报价中应综合考虑与本工艺及工序相关的费用及风险，满足图集、标准、规范等相关法律法规的规定基础上，符合图纸、技术标准等相应要求。 | 个 | 4 |  | 0 |  |  |  | 0
47 | 030703001029 | 碳钢阀门 | 1.名称:70℃防火阀 2.规格:1250*630 3.备注:含支吊架制作安装 4.报价中应综合考虑与本工艺及工序相关的费用及风险，满足图集、标准、规范等相关法律法规的规定基础上，符合图纸、技术标准等相应要求。 | 个 | 1 |  | 0 |  |  |  | 0
48 | 030703001030 | 碳钢阀门 | 1.名称:70℃防火阀 2.规格:1250*1000 3.备注:含支吊架制作安装 4.报价中应综合考虑与本工艺及工序相关的费用及风险，满足图集、标准、规范等相关法律法规的规定基础上，符合图纸、技术标准等相应要求。 | 个 | 1 |  | 0 |  |  |  | 0
49 | 030703001031 | 碳钢阀门 | 1.名称:70℃防火阀 2.规格:1600*500 3.备注:含支吊架制作安装 4.报价中应综合考虑与本工艺及工序相关的费用及风险，满足图集、标准、规范等相关法律法规的规定基础上，符合图纸、技术标准等相应要求。 | 个 | 2 |  | 0 |  |  |  | 0
50 | 030703001032 | 碳钢阀门 | 1.名称:70℃防火阀 2.规格:1600*1000 3.备注:含支吊架制作安装 4.报价中应综合考虑与本工艺及工序相关的费用及风险，满足图集、标准、规范等相关法律法规的规定基础上，符合图纸、技术标准等相应要求。 | 个 | 1 |  | 0 |  |  |  | 0
51 | 030703001033 | 碳钢阀门 | 1.名称:70℃防火阀 2.规格:2000*630 3.备注:含支吊架制作安装 4.报价中应综合考虑与本工艺及工序相关的费用及风险，满足图集、标准、规范等相关法律法规的规定基础上，符合图纸、技术标准等相应要求。 | 个 | 1 |  | 0 |  |  |  | 0
52 | 030703001034 | 碳钢阀门 | 1.名称:70℃防火阀 2.规格:1500*1600 3.备注:含支吊架制作安装 4.报价中应综合考虑与本工艺及工序相关的费用及风险，满足图集、标准、规范等相关法律法规的规定基础上，符合图纸、技术标准等相应要求。 | 个 | 1 |  | 0 |  |  |  | 0
53 | 030703001035 | 碳钢阀门 | 1.名称:70℃防火阀 2.规格:φ1250 3.备注:含支吊架制作安装 4.报价中应综合考虑与本工艺及工序相关的费用及风险，满足图集、标准、规范等相关法律法规的规定基础上，符合图纸、技术标准等相应要求。 | 个 | 1 |  | 0 |  |  |  | 0
54 | 030703001036 | 碳钢阀门 | 1.名称:手动远程控制排烟阀 2.规格:630*250 3.备注:含支吊架制作安装 4.报价中应综合考虑与本工艺及工序相关的费用及风险，满足图集、标准、规范等相关法律法规的规定基础上，符合图纸、技术标准等相应要求。 | 个 | 3 |  | 0 |  |  |  | 0
55 | 030703001037 | 碳钢阀门 | 1.名称:手动远程控制排烟阀 2.规格:800*320 3.备注:含支吊架制作安装 4.报价中应综合考虑与本工艺及工序相关的费用及风险，满足图集、标准、规范等相关法律法规的规定基础上，符合图纸、技术标准等相应要求。 | 个 | 28 |  | 0 |  |  |  | 0
56 | 030703001038 | 碳钢阀门 | 1.名称:手动远程控制排烟阀 2.规格:800*400 3.备注:含支吊架制作安装 4.报价中应综合考虑与本工艺及工序相关的费用及风险，满足图集、标准、规范等相关法律法规的规定基础上，符合图纸、技术标准等相应要求。 | 个 | 4 |  | 0 |  |  |  | 0
57 | 030703001039 | 碳钢阀门 | 1.名称:手动远程控制排烟阀 2.规格:800*500 3.备注:含支吊架制作安装 4.报价中应综合考虑与本工艺及工序相关的费用及风险，满足图集、标准、规范等相关法律法规的规定基础上，符合图纸、技术标准等相应要求。 | 个 | 4 |  | 0 |  |  |  | 0
58 | 030703001040 | 碳钢阀门 | 1.名称:手动远程控制排烟阀 2.规格:1000*500 3.备注:含支吊架制作安装 4.报价中应综合考虑与本工艺及工序相关的费用及风险，满足图集、标准、规范等相关法律法规的规定基础上，符合图纸、技术标准等相应要求。 | 个 | 1 |  | 0 |  |  |  | 0
59 | 030703001041 | 碳钢阀门 | 1.名称:手动远程控制排烟阀 2.规格:1250*400 3.备注:含支吊架制作安装 4.报价中应综合考虑与本工艺及工序相关的费用及风险，满足图集、标准、规范等相关法律法规的规定基础上，符合图纸、技术标准等相应要求。 | 个 | 2 |  | 0 |  |  |  | 0
60 | 030703001042 | 碳钢阀门 | 1.名称:手动远程控制排烟阀 2.规格:1250*500 3.备注:含支吊架制作安装 4.报价中应综合考虑与本工艺及工序相关的费用及风险，满足图集、标准、规范等相关法律法规的规定基础上，符合图纸、技术标准等相应要求。 | 个 | 1 |  | 0 |  |  |  | 0
61 | 030703001043 | 碳钢阀门 | 1.名称:手动远程控制排烟阀 2.规格:1600*630 3.备注:含支吊架制作安装 4.报价中应综合考虑与本工艺及工序相关的费用及风险，满足图集、标准、规范等相关法律法规的规定基础上，符合图纸、技术标准等相应要求。 | 个 | 4 |  | 0 |  |  |  | 0
62 | 030703001044 | 碳钢阀门 | 1.名称:手动远程控制排烟阀 2.规格:1800*1000 3.备注:含支吊架制作安装 4.报价中应综合考虑与本工艺及工序相关的费用及风险，满足图集、标准、规范等相关法律法规的规定基础上，符合图纸、技术标准等相应要求。 | 个 | 1 |  | 0 |  |  |  | 0
63 | 030703001045 | 碳钢阀门 | 1.名称:手动远程控制排烟阀 2.规格:φ1150 3.备注:含支吊架制作安装 4.报价中应综合考虑与本工艺及工序相关的费用及风险，满足图集、标准、规范等相关法律法规的规定基础上，符合图纸、技术标准等相应要求。 | 个 | 2 |  | 0 |  |  |  | 0
64 | 030703001046 | 碳钢阀门 | 1.名称:对开多叶调节阀 2.规格:1000*500 3.报价中应综合考虑与本工艺及工序相关的费用及风险，满足图集、标准、规范等相关法律法规的规定基础上，符合图纸、技术标准等相应要求。 | 个 | 4 |  | 0 |  |  |  | 0
65 | 030703001047 | 碳钢阀门 | 1.名称:对开多叶调节阀 2.规格:1800*400 3.报价中应综合考虑与本工艺及工序相关的费用及风险，满足图集、标准、规范等相关法律法规的规定基础上，符合图纸、技术标准等相应要求。 | 个 | 2 |  | 0 |  |  |  | 0
66 | 030703001048 | 碳钢阀门 | 1.名称:对开多叶调节阀 2.规格:1250*630 3.报价中应综合考虑与本工艺及工序相关的费用及风险，满足图集、标准、规范等相关法律法规的规定基础上，符合图纸、技术标准等相应要求。 | 个 | 1 |  | 0 |  |  |  | 0
67 | 030703001049 | 碳钢阀门 | 1.名称:电动对开多叶调节阀 2.规格:1000*800 3.报价中应综合考虑与本工艺及工序相关的费用及风险，满足图集、标准、规范等相关法律法规的规定基础上，符合图纸、技术标准等相应要求。 | 个 | 5 |  | 0 |  |  |  | 0
68 | 030703001050 | 碳钢阀门 | 1.名称:电动对开多叶调节阀 2.规格:1250*500 3.报价中应综合考虑与本工艺及工序相关的费用及风险，满足图集、标准、规范等相关法律法规的规定基础上，符合图纸、技术标准等相应要求。 | 个 | 1 |  | 0 |  |  |  | 0
69 | 030703001051 | 碳钢阀门 | 1.名称:电动对开多叶调节阀 2.规格:1250*1000 3.报价中应综合考虑与本工艺及工序相关的费用及风险，满足图集、标准、规范等相关法律法规的规定基础上，符合图纸、技术标准等相应要求。 | 个 | 1 |  | 0 |  |  |  | 0
70 | 030703001052 | 碳钢阀门 | 1.名称:电动对开多叶调节阀 2.规格:1500*630 3.报价中应综合考虑与本工艺及工序相关的费用及风险，满足图集、标准、规范等相关法律法规的规定基础上，符合图纸、技术标准等相应要求。 | 个 | 1 |  | 0 |  |  |  | 0
71 | 030703001053 | 碳钢阀门 | 1.名称:电动对开多叶调节阀 2.规格:1600*630 3.报价中应综合考虑与本工艺及工序相关的费用及风险，满足图集、标准、规范等相关法律法规的规定基础上，符合图纸、技术标准等相应要求。 | 个 | 3 |  | 0 |  |  |  | 0
72 | 030703001054 | 碳钢阀门 | 1.名称:电动对开多叶调节阀 2.规格:1600*1000 3.报价中应综合考虑与本工艺及工序相关的费用及风险，满足图集、标准、规范等相关法律法规的规定基础上，符合图纸、技术标准等相应要求。 | 个 | 2 |  | 0 |  |  |  | 0
73 | 030703001055 | 碳钢阀门 | 1.名称:电动对开多叶调节阀 2.规格:2000*800 3.报价中应综合考虑与本工艺及工序相关的费用及风险，满足图集、标准、规范等相关法律法规的规定基础上，符合图纸、技术标准等相应要求。 | 个 | 2 |  | 0 |  |  |  | 0
74 | 030703001056 | 碳钢阀门 | 1.名称:止回阀 2.规格:630*250 3.报价中应综合考虑与本工艺及工序相关的费用及风险，满足图集、标准、规范等相关法律法规的规定基础上，符合图纸、技术标准等相应要求。 | 个 | 1 |  | 0 |  |  |  | 0
75 | 030703001057 | 碳钢阀门 | 1.名称:止回阀 2.规格:φ900 3.报价中应综合考虑与本工艺及工序相关的费用及风险，满足图集、标准、规范等相关法律法规的规定基础上，符合图纸、技术标准等相应要求。 | 个 | 1 |  | 0 |  |  |  | 0
76 | 030703001058 | 碳钢阀门 | 1.名称:止回阀 2.规格:φ1000 3.报价中应综合考虑与本工艺及工序相关的费用及风险，满足图集、标准、规范等相关法律法规的规定基础上，符合图纸、技术标准等相应要求。 | 个 | 1 |  | 0 |  |  |  | 0
77 | 030703001059 | 碳钢阀门 | 1.名称:止回阀 2.规格:φ1250 3.报价中应综合考虑与本工艺及工序相关的费用及风险，满足图集、标准、规范等相关法律法规的规定基础上，符合图纸、技术标准等相应要求。 | 个 | 8 |  | 0 |  |  |  | 0
78 | 030703011001 | 铝及铝合金风口、散流器 | 1.名称:单层格栅风口 2.规格:400*400 3.报价中应综合考虑与本工艺及工序相关的费用及风险，满足图集、标准、规范等相关法律法规的规定基础上，符合图纸、技术标准等相应要求。 | 个 | 24 |  | 0 |  |  |  | 0
79 | 030703011002 | 铝及铝合金风口、散流器 | 1.名称:单层格栅风口 2.规格:500*400 3.报价中应综合考虑与本工艺及工序相关的费用及风险，满足图集、标准、规范等相关法律法规的规定基础上，符合图纸、技术标准等相应要求。 | 个 | 9 |  | 0 |  |  |  | 0
80 | 030703011003 | 铝及铝合金风口、散流器 | 1.名称:单层格栅风口 2.规格:600*600 3.报价中应综合考虑与本工艺及工序相关的费用及风险，满足图集、标准、规范等相关法律法规的规定基础上，符合图纸、技术标准等相应要求。 | 个 | 58 |  | 0 |  |  |  | 0
81 | 030703011004 | 铝及铝合金风口、散流器 | 1.名称:单层格栅风口 2.规格:800*400 3.报价中应综合考虑与本工艺及工序相关的费用及风险，满足图集、标准、规范等相关法律法规的规定基础上，符合图纸、技术标准等相应要求。 | 个 | 34 |  | 0 |  |  |  | 0
82 | 030703011005 | 铝及铝合金风口、散流器 | 1.名称:单层格栅风口 2.规格:800*800 3.报价中应综合考虑与本工艺及工序相关的费用及风险，满足图集、标准、规范等相关法律法规的规定基础上，符合图纸、技术标准等相应要求。 | 个 | 6 |  | 0 |  |  |  | 0
83 | 030703011006 | 铝及铝合金风口、散流器 | 1.名称:单层格栅风口 2.规格:1000*1000 3.报价中应综合考虑与本工艺及工序相关的费用及风险，满足图集、标准、规范等相关法律法规的规定基础上，符合图纸、技术标准等相应要求。 | 个 | 24 |  | 0 |  |  |  | 0
84 | 030703011007 | 铝及铝合金风口、散流器 | 1.名称:双层格栅风口（带调节阀） 2.规格:200*200 3.报价中应综合考虑与本工艺及工序相关的费用及风险，满足图集、标准、规范等相关法律法规的规定基础上，符合图纸、技术标准等相应要求。 | 个 | 6 |  | 0 |  |  |  | 0
85 | 030703011008 | 铝及铝合金风口、散流器 | 1.名称:双层格栅风口（带调节阀） 2.规格:800*800 3.报价中应综合考虑与本工艺及工序相关的费用及风险，满足图集、标准、规范等相关法律法规的规定基础上，符合图纸、技术标准等相应要求。 | 个 | 4 |  | 0 |  |  |  | 0
86 | 030703011009 | 铝及铝合金风口、散流器 | 1.名称:双层格栅风口 2.规格:600*600 3.报价中应综合考虑与本工艺及工序相关的费用及风险，满足图集、标准、规范等相关法律法规的规定基础上，符合图纸、技术标准等相应要求。 | 个 | 4 |  | 0 |  |  |  | 0
87 | 030703011010 | 铝及铝合金风口、散流器 | 1.名称:双层格栅风口 2.规格:1000*500 3.报价中应综合考虑与本工艺及工序相关的费用及风险，满足图集、标准、规范等相关法律法规的规定基础上，符合图纸、技术标准等相应要求。 | 个 | 1 |  | 0 |  |  |  | 0
88 | 030703011011 | 铝及铝合金风口、散流器 | 1.名称:双层格栅风口 2.规格:1000*1000 3.报价中应综合考虑与本工艺及工序相关的费用及风险，满足图集、标准、规范等相关法律法规的规定基础上，符合图纸、技术标准等相应要求。 | 个 | 8 |  | 0 |  |  |  | 0
89 | 030703011012 | 铝及铝合金风口、散流器 | 1.名称:防雨百叶风口 2.规格:3600*1500 3.报价中应综合考虑与本工艺及工序相关的费用及风险，满足图集、标准、规范等相关法律法规的规定基础上，符合图纸、技术标准等相应要求。 | 个 | 1 |  | 0 |  |  |  | 0
90 | 030703011013 | 铝及铝合金风口、散流器 | 1.名称:防雨百叶风口 2.规格:4500*1500 3.报价中应综合考虑与本工艺及工序相关的费用及风险，满足图集、标准、规范等相关法律法规的规定基础上，符合图纸、技术标准等相应要求。 | 个 | 1 |  | 0 |  |  |  | 0
91 | 030703011014 | 铝及铝合金风口、散流器 | 1.名称:防雨百叶风口 2.规格:9000*1500 3.报价中应综合考虑与本工艺及工序相关的费用及风险，满足图集、标准、规范等相关法律法规的规定基础上，符合图纸、技术标准等相应要求。 | 个 | 1 |  | 0 |  |  |  | 0
92 | 030703021001 | 静压箱 | 1.名称:联箱 2.规格:1900*600*500（4.78m2） 3.材质:镀锌钢板 板厚δ=1.2mm 4.备注:含支吊架制作安装 5.报价中应综合考虑与本工艺及工序相关的费用及风险，满足图集、标准、规范等相关法律法规的规定基础上，符合图纸、技术标准等相应要求。 | 个 | 1 |  | 0 |  |  |  | 0
93 | 030703021002 | 静压箱 | 1.名称:联箱 2.规格:2100*1250*1200（13.29m2） 3.材质:镀锌钢板 板厚δ=1.2mm 4.备注:含支吊架制作安装 5.报价中应综合考虑与本工艺及工序相关的费用及风险，满足图集、标准、规范等相关法律法规的规定基础上，符合图纸、技术标准等相应要求。 | 个 | 1 |  | 0 |  |  |  | 0
94 | 030703021003 | 静压箱 | 1.名称:联箱 2.规格:2200*2100*2300（29.02m2） 3.材质:镀锌钢板 板厚δ=1.2mm 4.备注:含支吊架制作安装 5.报价中应综合考虑与本工艺及工序相关的费用及风险，满足图集、标准、规范等相关法律法规的规定基础上，符合图纸、技术标准等相应要求。 | 个 | 1 |  | 0 |  |  |  | 0
95 | 030703021004 | 静压箱 | 1.名称:联箱 2.规格:2500*1400*600（11.68m2） 3.材质:镀锌钢板 板厚δ=1.2mm 4.备注:含支吊架制作安装 5.报价中应综合考虑与本工艺及工序相关的费用及风险，满足图集、标准、规范等相关法律法规的规定基础上，符合图纸、技术标准等相应要求。 | 个 | 1 |  | 0 |  |  |  | 0
96 | 030703021005 | 静压箱 | 1.名称:联箱 2.规格:2600*1000*2800（25.36m2） 3.材质:镀锌钢板 板厚δ=1.2mm 4.备注:含支吊架制作安装 5.报价中应综合考虑与本工艺及工序相关的费用及风险，满足图集、标准、规范等相关法律法规的规定基础上，符合图纸、技术标准等相应要求。 | 个 | 1 |  | 0 |  |  |  | 0
97 | 030703020001 | 消声器 | 1.名称:阻抗复合消声器 2.规格:1000*800*1000 3.备注:含支吊架制作安装 4.报价中应综合考虑与本工艺及工序相关的费用及风险，满足图集、标准、规范等相关法律法规的规定基础上，符合图纸、技术标准等相应要求。 | 个 | 2 |  | 0 |  |  |  | 0
98 | 030703020002 | 消声器 | 1.名称:阻抗复合消声器 2.规格:1250*1000*1000 3.备注:含支吊架制作安装 4.报价中应综合考虑与本工艺及工序相关的费用及风险，满足图集、标准、规范等相关法律法规的规定基础上，符合图纸、技术标准等相应要求。 | 个 | 1 |  | 0 |  |  |  | 0
99 | 030703020003 | 消声器 | 1.名称:阻抗复合消声器 2.规格:1600*500*1000 3.备注:含支吊架制作安装 4.报价中应综合考虑与本工艺及工序相关的费用及风险，满足图集、标准、规范等相关法律法规的规定基础上，符合图纸、技术标准等相应要求。 | 个 | 4 |  | 0 |  |  |  | 0
100 | 030703020004 | 消声器 | 1.名称:阻抗复合消声器 2.规格:1800*500*1000 3.备注:含支吊架制作安装 4.报价中应综合考虑与本工艺及工序相关的费用及风险，满足图集、标准、规范等相关法律法规的规定基础上，符合图纸、技术标准等相应要求。 | 个 | 4 |  | 0 |  |  |  | 0
101 | 030703020005 | 消声器 | 1.名称:阻抗复合消声器 2.规格:2000*630*1000 3.备注:含支吊架制作安装 4.报价中应综合考虑与本工艺及工序相关的费用及风险，满足图集、标准、规范等相关法律法规的规定基础上，符合图纸、技术标准等相应要求。 | 个 | 2 |  | 0 |  |  |  | 0
102 | 030703020006 | 消声器 | 1.名称:阻抗复合消声器 2.规格:2000*800*1000 3.备注:含支吊架制作安装 4.报价中应综合考虑与本工艺及工序相关的费用及风险，满足图集、标准、规范等相关法律法规的规定基础上，符合图纸、技术标准等相应要求。 | 个 | 5 |  | 0 |  |  |  | 0
103 | 030702009001 | 弯头导流叶片 | 1.名称:导流叶片 2.规格:630以内 3.材质：镀锌钢板0.75mm 4.报价中应综合考虑与本工艺及工序相关的费用及风险，满足图集、标准、规范等相关法律法规的规定基础上，符合图纸、技术标准等相应要求。 | 组 | 4 |  | 0 |  |  |  | 0
104 | 030702009002 | 弯头导流叶片 | 1.名称:导流叶片 2.规格:800以内 3.材质：镀锌钢板0.75mm 4.报价中应综合考虑与本工艺及工序相关的费用及风险，满足图集、标准、规范等相关法律法规的规定基础上，符合图纸、技术标准等相应要求。 | 组 | 21 |  | 0 |  |  |  | 0
105 | 030702009003 | 弯头导流叶片 | 1.名称:导流叶片 2.规格:1000以内 3.材质：镀锌钢板0.75mm 4.报价中应综合考虑与本工艺及工序相关的费用及风险，满足图集、标准、规范等相关法律法规的规定基础上，符合图纸、技术标准等相应要求。 | 组 | 3 |  | 0 |  |  |  | 0
106 | 030702009004 | 弯头导流叶片 | 1.名称:导流叶片 2.规格:1250mm以内 3.材质：镀锌钢板1.0mm 4.报价中应综合考虑与本工艺及工序相关的费用及风险，满足图集、标准、规范等相关法律法规的规定基础上，符合图纸、技术标准等相应要求。 | 组 | 7 |  | 0 |  |  |  | 0
107 | 030702009005 | 弯头导流叶片 | 1.名称:导流叶片 2.规格:1600以内 3.材质：镀锌钢板1.0mm 4.报价中应综合考虑与本工艺及工序相关的费用及风险，满足图集、标准、规范等相关法律法规的规定基础上，符合图纸、技术标准等相应要求。 | 组 | 6 |  | 0 |  |  |  | 0
108 | 030702009006 | 弯头导流叶片 | 1.名称:导流叶片 2.规格:2000以内 3.材质：镀锌钢板1.0mm 4.报价中应综合考虑与本工艺及工序相关的费用及风险，满足图集、标准、规范等相关法律法规的规定基础上，符合图纸、技术标准等相应要求。 | 组 | 9 |  | 0 |  |  |  | 0
109 | 030702001001 | 碳钢通风防护套管 | 1.名称:防护套管 2.材质:镀锌钢板 3.形状:矩形 4.板材厚度:不小于1.6mm 6.封堵要求:风管与套管、风管与普通隔墙之间孔隙采用水泥砂浆等不燃材料严密封堵（含防火封堵） 7.其他:含风管场外运输 8.报价中应综合考虑与本工艺及工序相关的费用及风险，满足图集、标准、规范等相关法律法规的规定基础上，符合图纸、技术标准等相应要求。 | m2 | 75.67 |  | 0 |  |  |  | 0
110 | 031208007008 | 防潮层、保护层 | 1.名称:防火板包裹 2.规格:耐火极限不小于2h 3.报价中应综合考虑与本工艺及工序相关的费用及风险，满足图集、标准、规范等相关法律法规的规定基础上，符合图纸、技术标准等相应要求。 | m2 | 32.07 |  | 0 |  |  |  | 0
111 | 030108001001 | 离心式通风机 | 1.名称：低噪声排风机箱 2.设备编号：P-B2-1 3.设备参数：离心风机 风量 4000m3/h全压 300Pa功率 ≤1.5kWWs≤0.12W/(m³/h)效率≥75%转速 1450r/min噪声≤65dB(A) 4.附件：详见图纸设备表备注 5.安装部位：减震吊装（包含支架制作安装）、成套设备安装调试；含设备自带控制柜（箱）供应及控制柜（箱）至设备线缆等的供应及安装； 6.报价中应综合考虑与本工艺及工序相关的费用及风险，满足图集、标准、规范等相关法律法规的规定基础上，符合图纸、技术标准等相应要求。 | 台 | 1 |  | 0 |  |  |  | 0
112 | 030108001002 | 离心式通风机 | 1.名称：低噪声排风机箱 2.设备编号：P-B2-2 3.设备参数：风量 8000m3/h全压 300Pa功率 ≤2.2kWWs≤0.12W/(m³/h)效率≥75%转速1450r/min噪声≤65dB(A) 4.附件：详见图纸设备表备注 5.安装部位：减震吊装（包含支架制作安装）、成套设备安装调试；含设备自带控制柜（箱）供应及控制柜（箱）至设备线缆等的供应及安装； 6.报价中应综合考虑与本工艺及工序相关的费用及风险，满足图集、标准、规范等相关法律法规的规定基础上，符合图纸、技术标准等相应要求。 | 台 | 1 |  | 0 |  |  |  | 0
113 | 030108001003 | 离心式通风机 | 1.名称：低噪声排风机箱（变频） 2.设备编号：P-B1-1 3.设备参数：风量 8000m3/h全压 300Pa功率 ≤2.2kWWs≤0.12W/(m³/h)效率≥75%转速1450r/min噪声≤65dB(A) 4.附件：详见图纸设备表备注 5.安装部位：减震吊装（包含支架制作安装）、成套设备安装调试；含设备自带控制柜（箱）供应及控制柜（箱）至设备线缆等的供应及安装； 6.报价中应综合考虑与本工艺及工序相关的费用及风险，满足图集、标准、规范等相关法律法规的规定基础上，符合图纸、技术标准等相应要求。 | 台 | 1 |  | 0 |  |  |  | 0
114 | 030108001004 | 离心式通风机 | 1.名称：低噪声排风机箱 2.设备编号：P-B2-3 3.设备参数：风量 5000m3/h全压 300Pa功率 ≤1.5kWWs≤0.12W/(m³/h)效率≥75%转速1450r/min噪声≤65dB(A) 4.附件：详见图纸设备表备注 5.安装部位：减震吊装（包含支架制作安装）、成套设备安装调试；含设备自带控制柜（箱）供应及控制柜（箱）至设备线缆等的供应及安装； 6.报价中应综合考虑与本工艺及工序相关的费用及风险，满足图集、标准、规范等相关法律法规的规定基础上，符合图纸、技术标准等相应要求。 | 台 | 1 |  | 0 |  |  |  | 0
115 | 030108001005 | 离心式通风机 | 1.名称：低噪声排风机箱 2.设备编号：P-B1-1’ 3.设备参数：风量 16000m3/h全压 400Pa功率 ≤7.5kW效率≥75%转速 1450r/min噪声≤65dB(A) 4.附件：详见图纸设备表备注 5.安装部位：减震吊装（包含支架制作安装）、成套设备安装调试；含设备自带控制柜（箱）供应及控制柜（箱）至设备线缆等的供应及安装； 6.报价中应综合考虑与本工艺及工序相关的费用及风险，满足图集、标准、规范等相关法律法规的规定基础上，符合图纸、技术标准等相应要求。 | 台 | 1 |  | 0 |  |  |  | 0
116 | 030108001006 | 离心式通风机 | 1.名称：低噪声排风机箱（变频） 2.设备编号：P-B1-2 3.设备参数：风量 5000m3/h全压 300Pa功率 ≤2.2kWWs≤0.12W/(m³/h)效率≥75%转速1450r/min噪声≤65dB(A) 4.附件：详见图纸设备表备注 5.安装部位：减震吊装（包含支架制作安装）、成套设备安装调试；含设备自带控制柜（箱）供应及控制柜（箱）至设备线缆等的供应及安装； 6.报价中应综合考虑与本工艺及工序相关的费用及风险，满足图集、标准、规范等相关法律法规的规定基础上，符合图纸、技术标准等相应要求。 | 台 | 1 |  | 0 |  |  |  | 0
117 | 030108001007 | 离心式通风机 | 1.名称：低噪声排风机箱（变频） 2.设备编号：P-B1-3 3.设备参数：风量 1200m3/h全压 300Pa功率 ≤0.37kWWs≤0.12W/(m³/h)效率≥75%转速1450r/min噪声≤65dB(A) 4.附件：详见图纸设备表备注 5.安装部位：减震吊装（包含支架制作安装）、成套设备安装调试；含设备自带控制柜（箱）供应及控制柜（箱）至设备线缆等的供应及安装； 6.报价中应综合考虑与本工艺及工序相关的费用及风险，满足图集、标准、规范等相关法律法规的规定基础上，符合图纸、技术标准等相应要求。 | 台 | 1 |  | 0 |  |  |  | 0
118 | 030108001008 | 离心式通风机 | 1.名称：低噪声排风机箱 2.设备编号：P-B1-4 3.设备参数：风量 3500m3/h全压 300Pa功率 ≤0.75kWWs≤0.12W/(m³/h)效率≥75%转速1450r/min噪声≤65dB(A) 4.附件：详见图纸设备表备注 5.安装部位：减震吊装（包含支架制作安装）、成套设备安装调试；含设备自带控制柜（箱）供应及控制柜（箱）至设备线缆等的供应及安装； 6.报价中应综合考虑与本工艺及工序相关的费用及风险，满足图集、标准、规范等相关法律法规的规定基础上，符合图纸、技术标准等相应要求。 | 台 | 1 |  | 0 |  |  |  | 0
119 | 030108001009 | 离心式通风机 | 1.名称：低噪声排风机箱（变频） 2.设备编号：P-B1-5 3.设备参数：风量4200~8000m3/h全压 400Pa功率 ≤3.0kWWs≤0.14W/(m³/h)效率≥75%转速1450r/min噪声≤70dB(A) 4.附件：详见图纸设备表备注 5.安装部位：减震吊装（包含支架制作安装）、成套设备安装调试；含设备自带控制柜（箱）供应及控制柜（箱）至设备线缆等的供应及安装； 6.报价中应综合考虑与本工艺及工序相关的费用及风险，满足图集、标准、规范等相关法律法规的规定基础上，符合图纸、技术标准等相应要求。 | 台 | 1 |  | 0 |  |  |  | 0
120 | 030108001010 | 离心式通风机 | 1.名称：低噪声排风机箱（变频） 2.设备编号：P-1F-1 3.设备参数：风量 12000m3/h全压 300Pa功率 ≤2.2kWWs≤0.12W/(m³/h)效率≥75%转速1450r/min噪声≤65dB(A) 4.附件：详见图纸设备表备注 5.安装部位：减震吊装（包含支架制作安装）、成套设备安装调试；含设备自带控制柜（箱）供应及控制柜（箱）至设备线缆等的供应及安装； 6.报价中应综合考虑与本工艺及工序相关的费用及风险，满足图集、标准、规范等相关法律法规的规定基础上，符合图纸、技术标准等相应要求。 | 台 | 1 |  | 0 |  |  |  | 0
121 | 030108001011 | 离心式通风机 | 1.名称：低噪声排风机箱（变频） 2.设备编号：P-1F-2、P-1F-2' 3.设备参数：风量 1100m3/h全压 200Pa功率 ≤0.37kW效率≥75%转速 1450r/min噪声≤65dB(A) 4.附件：详见图纸设备表备注 5.安装部位：减震吊装（包含支架制作安装）、成套设备安装调试；含设备自带控制柜（箱）供应及控制柜（箱）至设备线缆等的供应及安装； 6.报价中应综合考虑与本工艺及工序相关的费用及风险，满足图集、标准、规范等相关法律法规的规定基础上，符合图纸、技术标准等相应要求。 | 台 | 2 |  | 0 |  |  |  | 0
122 | 030108001012 | 离心式通风机 | 1.名称：低噪声排风机箱 2.设备编号：P-1F-3、P-1F-3' 3.设备参数：风量 1200m3/h全压 300Pa功率 ≤0.75kWWs≤0.12W/(m³/h)效率≥75%转速1450r/min噪声≤65dB(A) 4.附件：详见图纸设备表备注 5.安装部位：减震吊装（包含支架制作安装）、成套设备安装调试；含设备自带控制柜（箱）供应及控制柜（箱）至设备线缆等的供应及安装； 6.报价中应综合考虑与本工艺及工序相关的费用及风险，满足图集、标准、规范等相关法律法规的规定基础上，符合图纸、技术标准等相应要求。 | 台 | 2 |  | 0 |  |  |  | 0
123 | 030108001013 | 离心式通风机 | 1.名称：低噪声排风机箱（变频） 2.设备编号：P-RF-1、P-RF-2、P-RF-3 3.设备参数：风量 6750m3/h~31500 m3/h全压 300Pa功率 ≤11kWWs≤0.12W/(m³/h)效率≥75%转速 1450r/min噪声≤70dB(A) 4.附件：详见图纸设备表备注 5.安装部位：落地安装（包含支架制作安装）、成套设备安装调试；含设备自带控制柜（箱）供应及控制柜（箱）至设备线缆等的供应及安装； 6.报价中应综合考虑与本工艺及工序相关的费用及风险，满足图集、标准、规范等相关法律法规的规定基础上，符合图纸、技术标准等相应要求。 | 台 | 3 |  | 0 |  |  |  | 0
124 | 030108001014 | 离心式通风机 | 1.名称：低噪声排风机箱（变频） 2.设备编号：P-RF-4 3.设备参数：风量 3000m3/h~9000 m3/h全压 300Pa功率 ≤7.5kWWs≤0.12W/(m³/h)效率≥75%转速 1450r/min噪声≤70dB(A) 4.附件：详见图纸设备表备注 5.安装部位：落地安装（包含支架制作安装）、成套设备安装调试；含设备自带控制柜（箱）供应及控制柜（箱）至设备线缆等的供应及安装； 6.报价中应综合考虑与本工艺及工序相关的费用及风险，满足图集、标准、规范等相关法律法规的规定基础上，符合图纸、技术标准等相应要求。 | 台 | 1 |  | 0 |  |  |  | 0
125 | 030108001015 | 离心式通风机 | 1.名称：低噪声排风机箱（变频） 2.设备编号：P-RF-5、P-RF-6 3.设备参数：风量 7000m3/h~24500 m3/h全压 300Pa功率 ≤7.5kWWs≤0.12W/(m³/h)效率≥75%转速 1450r/min噪声≤70dB(A) 4.附件：详见图纸设备表备注 5.安装部位：落地安装（包含支架制作安装）、成套设备安装调试；含设备自带控制柜（箱）供应及控制柜（箱）至设备线缆等的供应及安装； 6.报价中应综合考虑与本工艺及工序相关的费用及风险，满足图集、标准、规范等相关法律法规的规定基础上，符合图纸、技术标准等相应要求。 | 台 | 2 |  | 0 |  |  |  | 0
126 | 030108001016 | 离心式通风机 | 1.名称：低噪声排风机箱（变频） 2.设备编号：P-RF-7 3.设备参数：风量 1500m3/h全压 400Pa功率 ≤7.5kWWs≤0.14W/(m³/h)效率≥75%转速1450r/min噪声≤70dB(A) 4.附件：详见图纸设备表备注 5.安装部位：落地安装（包含支架制作安装）、成套设备安装调试；含设备自带控制柜（箱）供应及控制柜（箱）至设备线缆等的供应及安装； 6.报价中应综合考虑与本工艺及工序相关的费用及风险，满足图集、标准、规范等相关法律法规的规定基础上，符合图纸、技术标准等相应要求。 | 台 | 1 |  | 0 |  |  |  | 0
127 | 030108001017 | 离心式通风机 | 1.名称：低噪声排风机箱 2.设备编号：P-RF-8 3.设备参数：风量 4000m3/h全压 400Pa功率 ≤2.2kWWs≤0.14W/(m³/h)效率≥75%转速1450r/min噪声≤65dB(A) 4.附件：详见图纸设备表备注 5.安装部位：落地安装（包含支架制作安装）、成套设备安装调试；含设备自带控制柜（箱）供应及控制柜（箱）至设备线缆等的供应及安装； 6.报价中应综合考虑与本工艺及工序相关的费用及风险，满足图集、标准、规范等相关法律法规的规定基础上，符合图纸、技术标准等相应要求。 | 台 | 1 |  | 0 |  |  |  | 0
128 | 030108001018 | 离心式通风机 | 1.名称：低噪声排风机箱 2.设备编号：P-RF-9 3.设备参数：风量 3000m3/h全压 400Pa功率 ≤2.2kWWs≤0.14W/(m³/h)效率≥75%转速1450r/min噪声≤65dB(A) 4.附件：详见图纸设备表备注 5.安装部位：落地安装（包含支架制作安装）、成套设备安装调试；含设备自带控制柜（箱）供应及控制柜（箱）至设备线缆等的供应及安装； 6.报价中应综合考虑与本工艺及工序相关的费用及风险，满足图集、标准、规范等相关法律法规的规定基础上，符合图纸、技术标准等相应要求。 | 台 | 1 |  | 0 |  |  |  | 0
129 | 030108001019 | 离心式通风机 | 1.名称：低噪声排风机箱 2.设备编号：P-RF-10 3.设备参数：风量 5200m3/h全压 400Pa功率 ≤2.2kWWs≤0.14W/(m³/h)效率≥75%转速1450r/min噪声≤65dB(A) 4.附件：详见图纸设备表备注 5.安装部位：落地安装（包含支架制作安装）、成套设备安装调试；含设备自带控制柜（箱）供应及控制柜（箱）至设备线缆等的供应及安装； 6.报价中应综合考虑与本工艺及工序相关的费用及风险，满足图集、标准、规范等相关法律法规的规定基础上，符合图纸、技术标准等相应要求。 | 台 | 1 |  | 0 |  |  |  | 0
130 | 030108006013 | 排气扇 | 1.名称：排气扇 2.设备规格： PQ150 3.设备参数：风量 150m3/h 功率 48W 电压 220V 4.附件：自带止逆阀 5.安装部位：减震吊装（包含支架制作安装）、成套设备安装调试 6.报价中应综合考虑与本工艺及工序相关的费用及风险，满足图集、标准、规范等相关法律法规的规定基础上，符合图纸、技术标准等相应要求。 | 台 | 2 |  | 0 |  |  |  | 0
131 | 030108006014 | 排气扇 | 1.名称：排气扇 2.设备规格： PQ200 3.设备参数：风量 200m3/h 功率 48W 电压 220V 4.附件：自带止逆阀 5.安装部位：减震吊装（包含支架制作安装）、成套设备安装调试 6.报价中应综合考虑与本工艺及工序相关的费用及风险，满足图集、标准、规范等相关法律法规的规定基础上，符合图纸、技术标准等相应要求。 | 台 | 7 |  | 0 |  |  |  | 0
132 | 030108006015 | 排气扇 | 1.名称：排气扇 2.设备规格： PQ200 3.设备参数：风量 200m3/h 功率 48W 电压 220V 4.附件：自带止逆阀 5.安装部位：壁装（包含支架制作安装）、成套设备安装调试 6.报价中应综合考虑与本工艺及工序相关的费用及风险，满足图集、标准、规范等相关法律法规的规定基础上，符合图纸、技术标准等相应要求。 | 台 | 4 |  | 0 |  |  |  | 0
133 | 030108006016 | 排气扇 | 1.名称：排气扇 2.设备规格： PQ250 3.设备参数：风量 250m3/h 功率 48W 电压 220V 4.附件：自带止逆阀 5.安装部位：减震吊装（包含支架制作安装）、成套设备安装调试 6.报价中应综合考虑与本工艺及工序相关的费用及风险，满足图集、标准、规范等相关法律法规的规定基础上，符合图纸、技术标准等相应要求。 | 台 | 1 |  | 0 |  |  |  | 0
134 | 030108006017 | 排气扇 | 1.名称：排气扇 2.设备规格： PQ500 3.设备参数：风量 500m3/h 功率 50W 电压 220V 4.附件：自带止逆阀 5.安装部位：减震吊装（包含支架制作安装）、成套设备安装调试 6.报价中应综合考虑与本工艺及工序相关的费用及风险，满足图集、标准、规范等相关法律法规的规定基础上，符合图纸、技术标准等相应要求。 | 台 | 3 |  | 0 |  |  |  | 0
135 | 030108006018 | 排气扇 | 1.名称：排气扇 2.设备规格： PQ500 3.设备参数：风量 500m3/h 功率 50W 电压 220V 4.附件：自带止逆阀 5.安装部位：壁装（包含支架制作安装）、成套设备安装调试 6.报价中应综合考虑与本工艺及工序相关的费用及风险，满足图集、标准、规范等相关法律法规的规定基础上，符合图纸、技术标准等相应要求。 | 台 | 2 |  | 0 |  |  |  | 0
136 | 030703019002 | 柔性接口 | 1.名称:硅玻钛金软接头 2.规格:按图纸设计 3.报价中应综合考虑与本工艺及工序相关的费用及风险，满足图集、标准、规范等相关法律法规的规定基础上，符合图纸、技术标准等相应要求。 | m2 | 154.02 |  | 0 |  |  |  | 0
137 | 030702001002 | 碳钢通风管道 | 1.名称:风管制作安装 2.材质:镀锌钢板 3.形状:矩形 4.规格:大边长320mm内 5.板材厚度:0.5mm 6.管件、法兰等附件及支架设计要求:型钢支吊架制作安装、风管检查孔制作安装、温度风量测定孔制作安装 7.接口形式：法兰连接 8.其他:含风管场外运输 9.报价中应综合考虑与本工艺及工序相关的费用及风险，满足图集、标准、规范等相关法律法规的规定基础上，符合图纸、技术标准等相应要求。 | m2 | 193.83 |  | 0 |  |  |  | 0
138 | 030702001003 | 碳钢通风管道 | 1.名称:风管制作安装 2.材质:镀锌钢板 3.形状:矩形 4.规格:大边长450mm内 5.板材厚度:0.6mm 6.管件、法兰等附件及支架设计要求:型钢支吊架制作安装、风管检查孔制作安装、温度风量测定孔制作安装 7.接口形式：法兰连接 8.其他:含风管场外运输 9.报价中应综合考虑与本工艺及工序相关的费用及风险，满足图集、标准、规范等相关法律法规的规定基础上，符合图纸、技术标准等相应要求。 | m2 | 124.98 |  | 0 |  |  |  | 0
139 | 030702001004 | 碳钢通风管道 | 1.名称:风管制作安装 2.材质:镀锌钢板 3.形状:矩形 4.规格:大边长630mm内 5.板材厚度:0.75mm 6.管件、法兰等附件及支架设计要求:型钢支吊架制作安装、风管检查孔制作安装、温度风量测定孔制作安装 7.接口形式：法兰连接 8.其他:含风管场外运输 9.报价中应综合考虑与本工艺及工序相关的费用及风险，满足图集、标准、规范等相关法律法规的规定基础上，符合图纸、技术标准等相应要求。 | m2 | 155.25 |  | 0 |  |  |  | 0
140 | 030702001005 | 碳钢通风管道 | 1.名称:风管制作安装 2.材质:镀锌钢板 3.形状:矩形 4.规格:大边长1000mm内 5.板材厚度:0.75mm 6.管件、法兰等附件及支架设计要求:型钢支吊架制作安装、风管检查孔制作安装、温度风量测定孔制作安装 7.接口形式：法兰连接 8.其他:含风管场外运输 9.报价中应综合考虑与本工艺及工序相关的费用及风险，满足图集、标准、规范等相关法律法规的规定基础上，符合图纸、技术标准等相应要求。 | m2 | 266.84 |  | 0 |  |  |  | 0
141 | 030702001006 | 碳钢通风管道 | 1.名称:风管制作安装 2.材质:镀锌钢板 3.形状:矩形 4.规格:大边长1500mm内 5.板材厚度:1.0mm 6.管件、法兰等附件及支架设计要求:型钢支吊架制作安装、风管检查孔制作安装、温度风量测定孔制作安装 7.接口形式：法兰连接 8.其他:含风管场外运输 9.报价中应综合考虑与本工艺及工序相关的费用及风险，满足图集、标准、规范等相关法律法规的规定基础上，符合图纸、技术标准等相应要求。 | m2 | 250.47 |  | 0 |  |  |  | 0
142 | 030702001007 | 碳钢通风管道 | 1.名称:风管制作安装 2.材质:镀锌钢板 3.形状:矩形 4.规格:大边长2000mm内 5.板材厚度:1.2mm 6.管件、法兰等附件及支架设计要求:型钢支吊架制作安装、风管检查孔制作安装、温度风量测定孔制作安装 7.接口形式：法兰连接 8.其他:含风管场外运输 9.报价中应综合考虑与本工艺及工序相关的费用及风险，满足图集、标准、规范等相关法律法规的规定基础上，符合图纸、技术标准等相应要求。 | m2 | 25.82 |  | 0 |  |  |  | 0
143 | 030702001008 | 碳钢通风管道 | 1.名称:风管制作安装 2.材质:镀锌钢板 3.形状:矩形 4.规格:大边长4000mm内 5.板材厚度:1.2mm 6.管件、法兰等附件及支架设计要求:型钢支吊架制作安装、风管检查孔制作安装、温度风量测定孔制作安装 7.接口形式：法兰连接 8.其他:含风管场外运输 9.报价中应综合考虑与本工艺及工序相关的费用及风险，满足图集、标准、规范等相关法律法规的规定基础上，符合图纸、技术标准等相应要求。 | m2 | 29.67 |  | 0 |  |  |  | 0
144 | 030702001009 | 碳钢通风管道 | 1.名称:风管制作安装 2.材质:镀锌钢板 3.形状:圆形 4.规格:φ320mm内 5.板材厚度:0.5mm 6.管件、法兰等附件及支架设计要求:型钢支吊架制作安装、风管检查孔制作安装、温度风量测定孔制作安装 7.接口形式：法兰连接 8.其他:含风管场外运输 9.报价中应综合考虑与本工艺及工序相关的费用及风险，满足图集、标准、规范等相关法律法规的规定基础上，符合图纸、技术标准等相应要求。 | m2 | 14.95 |  | 0 |  |  |  | 0
145 | 030702001010 | 碳钢通风管道 | 1.名称:风管制作安装 2.材质:镀锌钢板 3.形状:圆形 4.规格:φ630mm内 5.板材厚度:0.75mm 6.管件、法兰等附件及支架设计要求:型钢支吊架制作安装、风管检查孔制作安装、温度风量测定孔制作安装 7.接口形式：法兰连接 8.其他:含风管场外运输 9.报价中应综合考虑与本工艺及工序相关的费用及风险，满足图集、标准、规范等相关法律法规的规定基础上，符合图纸、技术标准等相应要求。 | m2 | 0.4 |  | 0 |  |  |  | 0
146 | 030702001011 | 碳钢通风管道 | 1.名称:风管制作安装 2.材质:镀锌钢板 3.形状:圆形 4.规格:φ1000mm内 5.板材厚度:0.75mm 6.管件、法兰等附件及支架设计要求:型钢支吊架制作安装、风管检查孔制作安装、温度风量测定孔制作安装 7.接口形式：法兰连接 8.其他:含风管场外运输 9.报价中应综合考虑与本工艺及工序相关的费用及风险，满足图集、标准、规范等相关法律法规的规定基础上，符合图纸、技术标准等相应要求。 | m2 | 4.26 |  | 0 |  |  |  | 0
147 | 030702001012 | 碳钢通风管道 | 1.名称:风管制作安装 2.材质:镀锌钢板 3.形状:圆形 4.规格:φ1500mm内 5.板材厚度:1.0mm 6.管件、法兰等附件及支架设计要求:型钢支吊架制作安装、风管检查孔制作安装、温度风量测定孔制作安装 7.接口形式：法兰连接 8.其他:含风管场外运输 9.报价中应综合考虑与本工艺及工序相关的费用及风险，满足图集、标准、规范等相关法律法规的规定基础上，符合图纸、技术标准等相应要求。 | m2 | 7.39 |  | 0 |  |  |  | 0
148 | 030702003001 | 不锈钢板通风管道 | 1.名称:风管制作安装 2.材质:不锈钢板 3.形状:矩形 4.规格:大边长200mm内 5.板材厚度:0.5mm 6.管件、法兰等附件及支架设计要求:型钢支吊架制作安装、风管检查孔制作安装、温度风量测定孔制作安装 7.接口形式：法兰连接 8.其他:含风管场外运输 9.报价中应综合考虑与本工艺及工序相关的费用及风险，满足图集、标准、规范等相关法律法规的规定基础上，符合图纸、技术标准等相应要求。 | m2 | 2.12 |  | 0 |  |  |  | 0
149 | 030702003002 | 不锈钢板通风管道 | 1.名称:风管制作安装 2.材质:不锈钢板 3.形状:矩形 4.规格:大边长400mm内 5.板材厚度:0.5mm 6.管件、法兰等附件及支架设计要求:型钢支吊架制作安装、风管检查孔制作安装、温度风量测定孔制作安装 7.接口形式：法兰连接 8.其他:含风管场外运输 9.报价中应综合考虑与本工艺及工序相关的费用及风险，满足图集、标准、规范等相关法律法规的规定基础上，符合图纸、技术标准等相应要求。 | m2 | 119.71 |  | 0 |  |  |  | 0
150 | 030702003003 | 不锈钢板通风管道 | 1.名称:风管制作安装 2.材质:不锈钢板 3.形状:矩形 4.规格:大边长560mm内 5.板材厚度:0.75mm 6.管件、法兰等附件及支架设计要求:型钢支吊架制作安装、风管检查孔制作安装、温度风量测定孔制作安装 7.接口形式：法兰连接 8.其他:含风管场外运输 9.报价中应综合考虑与本工艺及工序相关的费用及风险，满足图集、标准、规范等相关法律法规的规定基础上，符合图纸、技术标准等相应要求。 | m2 | 76.57 |  | 0 |  |  |  | 0
151 | 030702003004 | 不锈钢板通风管道 | 1.名称:风管制作安装 2.材质:不锈钢板 3.形状:矩形 4.规格:大边长700mm内 5.板材厚度:0.75mm 6.管件、法兰等附件及支架设计要求:型钢支吊架制作安装、风管检查孔制作安装、温度风量测定孔制作安装 7.接口形式：法兰连接 8.其他:含风管场外运输 9.报价中应综合考虑与本工艺及工序相关的费用及风险，满足图集、标准、规范等相关法律法规的规定基础上，符合图纸、技术标准等相应要求。 | m2 | 91.89 |  | 0 |  |  |  | 0
152 | 030702003005 | 不锈钢板通风管道 | 1.名称:风管制作安装 2.材质:不锈钢板 3.形状:矩形 4.规格:大边长1250mm内 5.板材厚度:0.75mm 6.管件、法兰等附件及支架设计要求:型钢支吊架制作安装、风管检查孔制作安装、温度风量测定孔制作安装 7.接口形式：法兰连接 8.其他:含风管场外运输 9.报价中应综合考虑与本工艺及工序相关的费用及风险，满足图集、标准、规范等相关法律法规的规定基础上，符合图纸、技术标准等相应要求。 | m2 | 539.25 |  | 0 |  |  |  | 0
153 | 030702003006 | 不锈钢板通风管道 | 1.名称:风管制作安装 2.材质:不锈钢板 3.形状:矩形 4.规格:大边长2000mm内 5.板材厚度:1.0mm 6.管件、法兰等附件及支架设计要求:型钢支吊架制作安装、风管检查孔制作安装、温度风量测定孔制作安装 7.接口形式：法兰连接 8.其他:含风管场外运输 9.报价中应综合考虑与本工艺及工序相关的费用及风险，满足图集、标准、规范等相关法律法规的规定基础上，符合图纸、技术标准等相应要求。 | m2 | 123.37 |  | 0 |  |  |  | 0
154 | 030702003007 | 不锈钢板通风管道 | 1.名称:风管制作安装 2.材质:不锈钢板 3.形状:矩形 4.规格:大边长4000mm内 5.板材厚度:1.2mm 6.管件、法兰等附件及支架设计要求:型钢支吊架制作安装、风管检查孔制作安装、温度风量测定孔制作安装 7.接口形式：法兰连接 8.其他:含风管场外运输 9.报价中应综合考虑与本工艺及工序相关的费用及风险，满足图集、标准、规范等相关法律法规的规定基础上，符合图纸、技术标准等相应要求。 | m2 | 28.98 |  | 0 |  |  |  | 0
155 | 030702003008 | 不锈钢板通风管道 | 1.名称:风管制作安装 2.材质:不锈钢板 3.形状:圆形 4.规格:直径1250mm内 5.板材厚度:0.75mm 6.管件、法兰等附件及支架设计要求:型钢支吊架制作安装、风管检查孔制作安装、温度风量测定孔制作安装 7.接口形式：法兰连接 8.其他:含风管场外运输 9.报价中应综合考虑与本工艺及工序相关的费用及风险，满足图集、标准、规范等相关法律法规的规定基础上，符合图纸、技术标准等相应要求。 | m2 | 2.9 |  | 0 |  |  |  | 0
156 | 031201003011 | 金属结构刷油 | 1.名称:支吊架除锈刷油 2.油漆品种:防锈漆二道、调和漆二道 3.结构类型:型钢 4.涂刷遍数、漆膜厚度:各2遍 5.报价中应综合考虑与本工艺及工序相关的费用及风险，满足图集、标准、规范等相关法律法规的规定基础上，符合图纸、技术标准等相应要求。 | kg | 5768.48 |  | 0 |  |  |  | 0
157 | 030703001060 | 碳钢阀门 | 1.名称:70℃防火阀 2.规格:160*160 3.备注:含支吊架制作安装 4.报价中应综合考虑与本工艺及工序相关的费用及风险，满足图集、标准、规范等相关法律法规的规定基础上，符合图纸、技术标准等相应要求。 | 个 | 5 |  | 0 |  |  |  | 0
158 | 030703001061 | 碳钢阀门 | 1.名称:70℃防火阀 2.规格:200*200 3.备注:含支吊架制作安装 4.报价中应综合考虑与本工艺及工序相关的费用及风险，满足图集、标准、规范等相关法律法规的规定基础上，符合图纸、技术标准等相应要求。 | 个 | 9 |  | 0 |  |  |  | 0
159 | 030703001062 | 碳钢阀门 | 1.名称:70℃防火阀 2.规格:250*200 3.备注:含支吊架制作安装 4.报价中应综合考虑与本工艺及工序相关的费用及风险，满足图集、标准、规范等相关法律法规的规定基础上，符合图纸、技术标准等相应要求。 | 个 | 1 |  | 0 |  |  |  | 0
160 | 030703001063 | 碳钢阀门 | 1.名称:70℃防火阀 2.规格:320*150 3.备注:含支吊架制作安装 4.报价中应综合考虑与本工艺及工序相关的费用及风险，满足图集、标准、规范等相关法律法规的规定基础上，符合图纸、技术标准等相应要求。 | 个 | 1 |  | 0 |  |  |  | 0
161 | 030703001064 | 碳钢阀门 | 1.名称:70℃防火阀 2.规格:320*200 3.备注:含支吊架制作安装 4.报价中应综合考虑与本工艺及工序相关的费用及风险，满足图集、标准、规范等相关法律法规的规定基础上，符合图纸、技术标准等相应要求。 | 个 | 2 |  | 0 |  |  |  | 0
162 | 030703001065 | 碳钢阀门 | 1.名称:70℃防火阀 2.规格:320*250 3.备注:含支吊架制作安装 4.报价中应综合考虑与本工艺及工序相关的费用及风险，满足图集、标准、规范等相关法律法规的规定基础上，符合图纸、技术标准等相应要求。 | 个 | 4 |  | 0 |  |  |  | 0
163 | 030703001066 | 碳钢阀门 | 1.名称:70℃防火阀 2.规格:400*320 3.备注:含支吊架制作安装 4.报价中应综合考虑与本工艺及工序相关的费用及风险，满足图集、标准、规范等相关法律法规的规定基础上，符合图纸、技术标准等相应要求。 | 个 | 7 |  | 0 |  |  |  | 0
164 | 030703001067 | 碳钢阀门 | 1.名称:70℃防火阀 2.规格:500*320 3.备注:含支吊架制作安装 4.报价中应综合考虑与本工艺及工序相关的费用及风险，满足图集、标准、规范等相关法律法规的规定基础上，符合图纸、技术标准等相应要求。 | 个 | 4 |  | 0 |  |  |  | 0
165 | 030703001068 | 碳钢阀门 | 1.名称:70℃防火阀 2.规格:500*400 3.备注:含支吊架制作安装 4.报价中应综合考虑与本工艺及工序相关的费用及风险，满足图集、标准、规范等相关法律法规的规定基础上，符合图纸、技术标准等相应要求。 | 个 | 2 |  | 0 |  |  |  | 0
166 | 030703001069 | 碳钢阀门 | 1.名称:70℃防火阀 2.规格:630*320 3.备注:含支吊架制作安装 4.报价中应综合考虑与本工艺及工序相关的费用及风险，满足图集、标准、规范等相关法律法规的规定基础上，符合图纸、技术标准等相应要求。 | 个 | 5 |  | 0 |  |  |  | 0
167 | 030703001070 | 碳钢阀门 | 1.名称:70℃防火阀 2.规格:630*400 3.备注:含支吊架制作安装 4.报价中应综合考虑与本工艺及工序相关的费用及风险，满足图集、标准、规范等相关法律法规的规定基础上，符合图纸、技术标准等相应要求。 | 个 | 3 |  | 0 |  |  |  | 0
168 | 030703001071 | 碳钢阀门 | 1.名称:70℃防火阀 2.规格:630*800 3.备注:含支吊架制作安装 4.报价中应综合考虑与本工艺及工序相关的费用及风险，满足图集、标准、规范等相关法律法规的规定基础上，符合图纸、技术标准等相应要求。 | 个 | 1 |  | 0 |  |  |  | 0
169 | 030703001072 | 碳钢阀门 | 1.名称:70℃防火阀 2.规格:800*300 3.备注:含支吊架制作安装 4.报价中应综合考虑与本工艺及工序相关的费用及风险，满足图集、标准、规范等相关法律法规的规定基础上，符合图纸、技术标准等相应要求。 | 个 | 1 |  | 0 |  |  |  | 0
170 | 030703001073 | 碳钢阀门 | 1.名称:70℃防火阀 2.规格:800*320 3.备注:含支吊架制作安装 4.报价中应综合考虑与本工艺及工序相关的费用及风险，满足图集、标准、规范等相关法律法规的规定基础上，符合图纸、技术标准等相应要求。 | 个 | 1 |  | 0 |  |  |  | 0
171 | 030703001074 | 碳钢阀门 | 1.名称:70℃防火阀 2.规格:800*400 3.备注:含支吊架制作安装 4.报价中应综合考虑与本工艺及工序相关的费用及风险，满足图集、标准、规范等相关法律法规的规定基础上，符合图纸、技术标准等相应要求。 | 个 | 1 |  | 0 |  |  |  | 0
172 | 030703001075 | 碳钢阀门 | 1.名称:70℃防火阀 2.规格:800*500 3.备注:含支吊架制作安装 4.报价中应综合考虑与本工艺及工序相关的费用及风险，满足图集、标准、规范等相关法律法规的规定基础上，符合图纸、技术标准等相应要求。 | 个 | 5 |  | 0 |  |  |  | 0
173 | 030703001076 | 碳钢阀门 | 1.名称:70℃防火阀 2.规格:800*800 3.备注:含支吊架制作安装 4.报价中应综合考虑与本工艺及工序相关的费用及风险，满足图集、标准、规范等相关法律法规的规定基础上，符合图纸、技术标准等相应要求。 | 个 | 2 |  | 0 |  |  |  | 0
174 | 030703001077 | 碳钢阀门 | 1.名称:70℃防火阀 2.规格:1000*500 3.备注:含支吊架制作安装 4.报价中应综合考虑与本工艺及工序相关的费用及风险，满足图集、标准、规范等相关法律法规的规定基础上，符合图纸、技术标准等相应要求。 | 个 | 4 |  | 0 |  |  |  | 0
175 | 030703001078 | 碳钢阀门 | 1.名称:70℃防火阀 2.规格:1250*400 3.备注:含支吊架制作安装 4.报价中应综合考虑与本工艺及工序相关的费用及风险，满足图集、标准、规范等相关法律法规的规定基础上，符合图纸、技术标准等相应要求。 | 个 | 1 |  | 0 |  |  |  | 0
176 | 030703001079 | 碳钢阀门 | 1.名称:70℃防火阀 2.规格:1250*500 3.备注:含支吊架制作安装 4.报价中应综合考虑与本工艺及工序相关的费用及风险，满足图集、标准、规范等相关法律法规的规定基础上，符合图纸、技术标准等相应要求。 | 个 | 3 |  | 0 |  |  |  | 0
177 | 030703001080 | 碳钢阀门 | 1.名称:70℃防火阀 2.规格:1250*1000 3.备注:含支吊架制作安装 4.报价中应综合考虑与本工艺及工序相关的费用及风险，满足图集、标准、规范等相关法律法规的规定基础上，符合图纸、技术标准等相应要求。 | 个 | 4 |  | 0 |  |  |  | 0
178 | 030703001081 | 碳钢阀门 | 1.名称:70℃防火阀 2.规格:1600*600 3.备注:含支吊架制作安装 4.报价中应综合考虑与本工艺及工序相关的费用及风险，满足图集、标准、规范等相关法律法规的规定基础上，符合图纸、技术标准等相应要求。 | 个 | 1 |  | 0 |  |  |  | 0
179 | 030703001082 | 碳钢阀门 | 1.名称:70℃防火阀 2.规格:1600*1250 3.备注:含支吊架制作安装 4.报价中应综合考虑与本工艺及工序相关的费用及风险，满足图集、标准、规范等相关法律法规的规定基础上，符合图纸、技术标准等相应要求。 | 个 | 3 |  | 0 |  |  |  | 0
180 | 030703001083 | 碳钢阀门 | 1.名称:70℃防火阀 2.规格:1800*800 3.备注:含支吊架制作安装 4.报价中应综合考虑与本工艺及工序相关的费用及风险，满足图集、标准、规范等相关法律法规的规定基础上，符合图纸、技术标准等相应要求。 | 个 | 1 |  | 0 |  |  |  | 0
181 | 030703001084 | 碳钢阀门 | 1.名称:电动对开多叶调节阀 2.规格:400*320 3.报价中应综合考虑与本工艺及工序相关的费用及风险，满足图集、标准、规范等相关法律法规的规定基础上，符合图纸、技术标准等相应要求。 | 个 | 4 |  | 0 |  |  |  | 0
182 | 030703001085 | 碳钢阀门 | 1.名称:电动对开多叶调节阀 2.规格:500*400 3.报价中应综合考虑与本工艺及工序相关的费用及风险，满足图集、标准、规范等相关法律法规的规定基础上，符合图纸、技术标准等相应要求。 | 个 | 1 |  | 0 |  |  |  | 0
183 | 030703001086 | 碳钢阀门 | 1.名称:电动对开多叶调节阀 2.规格:800*400 3.报价中应综合考虑与本工艺及工序相关的费用及风险，满足图集、标准、规范等相关法律法规的规定基础上，符合图纸、技术标准等相应要求。 | 个 | 1 |  | 0 |  |  |  | 0
184 | 030703001087 | 碳钢阀门 | 1.名称:电动对开多叶调节阀 2.规格:800*500 3.报价中应综合考虑与本工艺及工序相关的费用及风险，满足图集、标准、规范等相关法律法规的规定基础上，符合图纸、技术标准等相应要求。 | 个 | 3 |  | 0 |  |  |  | 0
185 | 030703001088 | 碳钢阀门 | 1.名称:电动对开多叶调节阀 2.规格:800*800 3.报价中应综合考虑与本工艺及工序相关的费用及风险，满足图集、标准、规范等相关法律法规的规定基础上，符合图纸、技术标准等相应要求。 | 个 | 2 |  | 0 |  |  |  | 0
186 | 030703001089 | 碳钢阀门 | 1.名称:电动对开多叶调节阀 2.规格:1000*400 3.报价中应综合考虑与本工艺及工序相关的费用及风险，满足图集、标准、规范等相关法律法规的规定基础上，符合图纸、技术标准等相应要求。 | 个 | 1 |  | 0 |  |  |  | 0
187 | 030703001090 | 碳钢阀门 | 1.名称:电动对开多叶调节阀 2.规格:1000*500 3.报价中应综合考虑与本工艺及工序相关的费用及风险，满足图集、标准、规范等相关法律法规的规定基础上，符合图纸、技术标准等相应要求。 | 个 | 4 |  | 0 |  |  |  | 0
188 | 030703001091 | 碳钢阀门 | 1.名称:电动对开多叶调节阀 2.规格:1000*1000 3.报价中应综合考虑与本工艺及工序相关的费用及风险，满足图集、标准、规范等相关法律法规的规定基础上，符合图纸、技术标准等相应要求。 | 个 | 1 |  | 0 |  |  |  | 0
189 | 030703001092 | 碳钢阀门 | 1.名称:电动对开多叶调节阀 2.规格:1200*1000 3.报价中应综合考虑与本工艺及工序相关的费用及风险，满足图集、标准、规范等相关法律法规的规定基础上，符合图纸、技术标准等相应要求。 | 个 | 1 |  | 0 |  |  |  | 0
190 | 030703001093 | 碳钢阀门 | 1.名称:电动对开多叶调节阀 2.规格:1250*400 3.报价中应综合考虑与本工艺及工序相关的费用及风险，满足图集、标准、规范等相关法律法规的规定基础上，符合图纸、技术标准等相应要求。 | 个 | 1 |  | 0 |  |  |  | 0
191 | 030703001094 | 碳钢阀门 | 1.名称:电动对开多叶调节阀 2.规格:1250*1000 3.报价中应综合考虑与本工艺及工序相关的费用及风险，满足图集、标准、规范等相关法律法规的规定基础上，符合图纸、技术标准等相应要求。 | 个 | 1 |  | 0 |  |  |  | 0
192 | 030703001095 | 碳钢阀门 | 1.名称:电动对开多叶调节阀 2.规格:1600*1250 3.报价中应综合考虑与本工艺及工序相关的费用及风险，满足图集、标准、规范等相关法律法规的规定基础上，符合图纸、技术标准等相应要求。 | 个 | 3 |  | 0 |  |  |  | 0
193 | 030703001096 | 碳钢阀门 | 1.名称:电动对开多叶调节阀 2.规格:φ300 3.报价中应综合考虑与本工艺及工序相关的费用及风险，满足图集、标准、规范等相关法律法规的规定基础上，符合图纸、技术标准等相应要求。 | 个 | 2 |  | 0 |  |  |  | 0
194 | 030703001097 | 碳钢阀门 | 1.名称:对开多叶调节阀 2.规格:200*200 3.报价中应综合考虑与本工艺及工序相关的费用及风险，满足图集、标准、规范等相关法律法规的规定基础上，符合图纸、技术标准等相应要求。 | 个 | 1 |  | 0 |  |  |  | 0
195 | 030703001098 | 碳钢阀门 | 1.名称:对开多叶调节阀 2.规格:320*150 3.报价中应综合考虑与本工艺及工序相关的费用及风险，满足图集、标准、规范等相关法律法规的规定基础上，符合图纸、技术标准等相应要求。 | 个 | 1 |  | 0 |  |  |  | 0
196 | 030703001099 | 碳钢阀门 | 1.名称:对开多叶调节阀 2.规格:320*250 3.报价中应综合考虑与本工艺及工序相关的费用及风险，满足图集、标准、规范等相关法律法规的规定基础上，符合图纸、技术标准等相应要求。 | 个 | 6 |  | 0 |  |  |  | 0
197 | 030703001100 | 碳钢阀门 | 1.名称:对开多叶调节阀 2.规格:400*150 3.报价中应综合考虑与本工艺及工序相关的费用及风险，满足图集、标准、规范等相关法律法规的规定基础上，符合图纸、技术标准等相应要求。 | 个 | 1 |  | 0 |  |  |  | 0
198 | 030703001101 | 碳钢阀门 | 1.名称:对开多叶调节阀 2.规格:400*250 3.报价中应综合考虑与本工艺及工序相关的费用及风险，满足图集、标准、规范等相关法律法规的规定基础上，符合图纸、技术标准等相应要求。 | 个 | 2 |  | 0 |  |  |  | 0
199 | 030703001102 | 碳钢阀门 | 1.名称:对开多叶调节阀 2.规格:400*320 3.报价中应综合考虑与本工艺及工序相关的费用及风险，满足图集、标准、规范等相关法律法规的规定基础上，符合图纸、技术标准等相应要求。 | 个 | 1 |  | 0 |  |  |  | 0
200 | 030703001103 | 碳钢阀门 | 1.名称:对开多叶调节阀 2.规格:500*200 3.报价中应综合考虑与本工艺及工序相关的费用及风险，满足图集、标准、规范等相关法律法规的规定基础上，符合图纸、技术标准等相应要求。 | 个 | 2 |  | 0 |  |  |  | 0
201 | 030703001104 | 碳钢阀门 | 1.名称:对开多叶调节阀 2.规格:500*320 3.报价中应综合考虑与本工艺及工序相关的费用及风险，满足图集、标准、规范等相关法律法规的规定基础上，符合图纸、技术标准等相应要求。 | 个 | 2 |  | 0 |  |  |  | 0
202 | 030703001105 | 碳钢阀门 | 1.名称:对开多叶调节阀 2.规格:630*320 3.报价中应综合考虑与本工艺及工序相关的费用及风险，满足图集、标准、规范等相关法律法规的规定基础上，符合图纸、技术标准等相应要求。 | 个 | 2 |  | 0 |  |  |  | 0
203 | 030703001106 | 碳钢阀门 | 1.名称:对开多叶调节阀 2.规格:630*400 3.报价中应综合考虑与本工艺及工序相关的费用及风险，满足图集、标准、规范等相关法律法规的规定基础上，符合图纸、技术标准等相应要求。 | 个 | 2 |  | 0 |  |  |  | 0
204 | 030703011015 | 铝及铝合金风口、散流器 | 1.名称:单层格栅风口 2.规格:150*150 3.报价中应综合考虑与本工艺及工序相关的费用及风险，满足图集、标准、规范等相关法律法规的规定基础上，符合图纸、技术标准等相应要求。 | 个 | 1 |  | 0 |  |  |  | 0
205 | 030703011016 | 铝及铝合金风口、散流器 | 1.名称:单层格栅风口 2.规格:200*150 3.报价中应综合考虑与本工艺及工序相关的费用及风险，满足图集、标准、规范等相关法律法规的规定基础上，符合图纸、技术标准等相应要求。 | 个 | 3 |  | 0 |  |  |  | 0
206 | 030703011017 | 铝及铝合金风口、散流器 | 1.名称:单层格栅风口 2.规格:200*200 3.报价中应综合考虑与本工艺及工序相关的费用及风险，满足图集、标准、规范等相关法律法规的规定基础上，符合图纸、技术标准等相应要求。 | 个 | 16 |  | 0 |  |  |  | 0
207 | 030703011018 | 铝及铝合金风口、散流器 | 1.名称:单层格栅风口 2.规格:250*250 3.报价中应综合考虑与本工艺及工序相关的费用及风险，满足图集、标准、规范等相关法律法规的规定基础上，符合图纸、技术标准等相应要求。 | 个 | 10 |  | 0 |  |  |  | 0
208 | 030703011019 | 铝及铝合金风口、散流器 | 1.名称:单层格栅风口 2.规格:300*300 3.报价中应综合考虑与本工艺及工序相关的费用及风险，满足图集、标准、规范等相关法律法规的规定基础上，符合图纸、技术标准等相应要求。 | 个 | 6 |  | 0 |  |  |  | 0
209 | 030703011020 | 铝及铝合金风口、散流器 | 1.名称:单层格栅风口 2.规格:400*300 3.报价中应综合考虑与本工艺及工序相关的费用及风险，满足图集、标准、规范等相关法律法规的规定基础上，符合图纸、技术标准等相应要求。 | 个 | 4 |  | 0 |  |  |  | 0
210 | 030703011021 | 铝及铝合金风口、散流器 | 1.名称:单层格栅风口 2.规格:400*320 3.报价中应综合考虑与本工艺及工序相关的费用及风险，满足图集、标准、规范等相关法律法规的规定基础上，符合图纸、技术标准等相应要求。 | 个 | 1 |  | 0 |  |  |  | 0
211 | 030703011022 | 铝及铝合金风口、散流器 | 1.名称:单层格栅风口（带防蚊虫防鼠网） 2.规格:400*400 3.报价中应综合考虑与本工艺及工序相关的费用及风险，满足图集、标准、规范等相关法律法规的规定基础上，符合图纸、技术标准等相应要求。 | 个 | 1 |  | 0 |  |  |  | 0
212 | 030703011023 | 铝及铝合金风口、散流器 | 1.名称:单层格栅风口 2.规格:500*400 3.报价中应综合考虑与本工艺及工序相关的费用及风险，满足图集、标准、规范等相关法律法规的规定基础上，符合图纸、技术标准等相应要求。 | 个 | 4 |  | 0 |  |  |  | 0
213 | 030703011024 | 铝及铝合金风口、散流器 | 1.名称:单层格栅风口 2.规格:500*500 3.报价中应综合考虑与本工艺及工序相关的费用及风险，满足图集、标准、规范等相关法律法规的规定基础上，符合图纸、技术标准等相应要求。 | 个 | 6 |  | 0 |  |  |  | 0
214 | 030703011025 | 铝及铝合金风口、散流器 | 1.名称:单层格栅风口（带调节阀） 2.规格:500*500 3.报价中应综合考虑与本工艺及工序相关的费用及风险，满足图集、标准、规范等相关法律法规的规定基础上，符合图纸、技术标准等相应要求。 | 个 | 2 |  | 0 |  |  |  | 0
215 | 030703011026 | 铝及铝合金风口、散流器 | 1.名称:单层格栅风口 2.规格:600*300 3.报价中应综合考虑与本工艺及工序相关的费用及风险，满足图集、标准、规范等相关法律法规的规定基础上，符合图纸、技术标准等相应要求。 | 个 | 7 |  | 0 |  |  |  | 0
216 | 030703011027 | 铝及铝合金风口、散流器 | 1.名称:单层格栅风口 2.规格:800*300 3.报价中应综合考虑与本工艺及工序相关的费用及风险，满足图集、标准、规范等相关法律法规的规定基础上，符合图纸、技术标准等相应要求。 | 个 | 1 |  | 0 |  |  |  | 0
217 | 030703011028 | 铝及铝合金风口、散流器 | 1.名称:单层格栅风口 2.规格:800*600 3.报价中应综合考虑与本工艺及工序相关的费用及风险，满足图集、标准、规范等相关法律法规的规定基础上，符合图纸、技术标准等相应要求。 | 个 | 2 |  | 0 |  |  |  | 0
218 | 030703011029 | 铝及铝合金风口、散流器 | 1.名称:单层格栅风口 2.规格:1600*600 3.报价中应综合考虑与本工艺及工序相关的费用及风险，满足图集、标准、规范等相关法律法规的规定基础上，符合图纸、技术标准等相应要求。 | 个 | 1 |  | 0 |  |  |  | 0
219 | 030703011030 | 铝及铝合金风口、散流器 | 1.名称:双层格栅风口 2.规格:200*200 3.报价中应综合考虑与本工艺及工序相关的费用及风险，满足图集、标准、规范等相关法律法规的规定基础上，符合图纸、技术标准等相应要求。 | 个 | 8 |  | 0 |  |  |  | 0
220 | 030703011031 | 铝及铝合金风口、散流器 | 1.名称:双层格栅风口 2.规格:250*250 3.报价中应综合考虑与本工艺及工序相关的费用及风险，满足图集、标准、规范等相关法律法规的规定基础上，符合图纸、技术标准等相应要求。 | 个 | 6 |  | 0 |  |  |  | 0
221 | 030703011032 | 铝及铝合金风口、散流器 | 1.名称:双层格栅风口 2.规格:600*400 3.报价中应综合考虑与本工艺及工序相关的费用及风险，满足图集、标准、规范等相关法律法规的规定基础上，符合图纸、技术标准等相应要求。 | 个 | 1 |  | 0 |  |  |  | 0
222 | 030703011033 | 铝及铝合金风口、散流器 | 1.名称:双层格栅风口 2.规格:800*600 3.报价中应综合考虑与本工艺及工序相关的费用及风险，满足图集、标准、规范等相关法律法规的规定基础上，符合图纸、技术标准等相应要求。 | 个 | 8 |  | 0 |  |  |  | 0
223 | 030703011034 | 铝及铝合金风口、散流器 | 1.名称:防雨百叶风口 2.规格:1200*1000 3.报价中应综合考虑与本工艺及工序相关的费用及风险，满足图集、标准、规范等相关法律法规的规定基础上，符合图纸、技术标准等相应要求。 | 个 | 1 |  | 0 |  |  |  | 0
224 | 03B022 | 防虫网 | 1.名称:防虫网 2.规格:φ300 3.报价中应综合考虑与本工艺及工序相关的费用及风险，满足图集、标准、规范等相关法律法规的规定基础上，符合图纸、技术标准等相应要求。 | 个 | 2 |  | 0 |  |  |  | 0
225 | 03B023 | 防虫网 | 1.名称:防虫网 2.规格:800*500 3.报价中应综合考虑与本工艺及工序相关的费用及风险，满足图集、标准、规范等相关法律法规的规定基础上，符合图纸、技术标准等相应要求。 | 个 | 2 |  | 0 |  |  |  | 0
226 | 03B024 | 防虫网 | 1.名称:防虫网 2.规格:1000*1000 3.报价中应综合考虑与本工艺及工序相关的费用及风险，满足图集、标准、规范等相关法律法规的规定基础上，符合图纸、技术标准等相应要求。 | 个 | 1 |  | 0 |  |  |  | 0
227 | 03B025 | 防虫网 | 1.名称:防虫网 2.规格:1200*1000 3.报价中应综合考虑与本工艺及工序相关的费用及风险，满足图集、标准、规范等相关法律法规的规定基础上，符合图纸、技术标准等相应要求。 | 个 | 1 |  | 0 |  |  |  | 0
228 | 030703020007 | 消声器 | 1.名称:阻抗复合消声器 2.规格:400*320*1000 3.备注:含支吊架制作安装 4.报价中应综合考虑与本工艺及工序相关的费用及风险，满足图集、标准、规范等相关法律法规的规定基础上，符合图纸、技术标准等相应要求。 | 个 | 1 |  | 0 |  |  |  | 0
229 | 030703020008 | 消声器 | 1.名称:阻抗复合消声器 2.规格:500*400*1000 3.备注:含支吊架制作安装 4.报价中应综合考虑与本工艺及工序相关的费用及风险，满足图集、标准、规范等相关法律法规的规定基础上，符合图纸、技术标准等相应要求。 | 个 | 3 |  | 0 |  |  |  | 0
230 | 030703020009 | 消声器 | 1.名称:阻抗复合消声器 2.规格:630*400*1000 3.备注:含支吊架制作安装 4.报价中应综合考虑与本工艺及工序相关的费用及风险，满足图集、标准、规范等相关法律法规的规定基础上，符合图纸、技术标准等相应要求。 | 个 | 1 |  | 0 |  |  |  | 0
231 | 030703020010 | 消声器 | 1.名称:阻抗复合消声器 2.规格:630*800*1000 3.备注:含支吊架制作安装 4.报价中应综合考虑与本工艺及工序相关的费用及风险，满足图集、标准、规范等相关法律法规的规定基础上，符合图纸、技术标准等相应要求。 | 个 | 1 |  | 0 |  |  |  | 0
232 | 030703020011 | 消声器 | 1.名称:阻抗复合消声器 2.规格:800*400*1000 3.备注:含支吊架制作安装 4.报价中应综合考虑与本工艺及工序相关的费用及风险，满足图集、标准、规范等相关法律法规的规定基础上，符合图纸、技术标准等相应要求。 | 个 | 2 |  | 0 |  |  |  | 0
233 | 030703020012 | 消声器 | 1.名称:阻抗复合消声器 2.规格:800*500*1000 3.备注:含支吊架制作安装 4.报价中应综合考虑与本工艺及工序相关的费用及风险，满足图集、标准、规范等相关法律法规的规定基础上，符合图纸、技术标准等相应要求。 | 个 | 4 |  | 0 |  |  |  | 0
234 | 030703020013 | 消声器 | 1.名称:阻抗复合消声器 2.规格:800*630*1000 3.备注:含支吊架制作安装 4.报价中应综合考虑与本工艺及工序相关的费用及风险，满足图集、标准、规范等相关法律法规的规定基础上，符合图纸、技术标准等相应要求。 | 个 | 1 |  | 0 |  |  |  | 0
235 | 030703020014 | 消声器 | 1.名称:阻抗复合消声器 2.规格:800*800*1000 3.备注:含支吊架制作安装 4.报价中应综合考虑与本工艺及工序相关的费用及风险，满足图集、标准、规范等相关法律法规的规定基础上，符合图纸、技术标准等相应要求。 | 个 | 3 |  | 0 |  |  |  | 0
236 | 030703020015 | 消声器 | 1.名称:阻抗复合消声器 2.规格:1000*500*1000 3.备注:含支吊架制作安装 4.报价中应综合考虑与本工艺及工序相关的费用及风险，满足图集、标准、规范等相关法律法规的规定基础上，符合图纸、技术标准等相应要求。 | 个 | 1 |  | 0 |  |  |  | 0
237 | 030703020016 | 消声器 | 1.名称:阻抗复合消声器 2.规格:1000*1000*1000 3.备注:含支吊架制作安装 4.报价中应综合考虑与本工艺及工序相关的费用及风险，满足图集、标准、规范等相关法律法规的规定基础上，符合图纸、技术标准等相应要求。 | 个 | 1 |  | 0 |  |  |  | 0
238 | 030703020017 | 消声器 | 1.名称:阻抗复合消声器 2.规格:1250*400*1000 3.备注:含支吊架制作安装 4.报价中应综合考虑与本工艺及工序相关的费用及风险，满足图集、标准、规范等相关法律法规的规定基础上，符合图纸、技术标准等相应要求。 | 个 | 2 |  | 0 |  |  |  | 0
239 | 030703020018 | 消声器 | 1.名称:阻抗复合消声器 2.规格:1250*1000*1000 3.备注:含支吊架制作安装 4.报价中应综合考虑与本工艺及工序相关的费用及风险，满足图集、标准、规范等相关法律法规的规定基础上，符合图纸、技术标准等相应要求。 | 个 | 3 |  | 0 |  |  |  | 0
240 | 030703020019 | 消声器 | 1.名称:阻抗复合消声器 2.规格:1600*1250*1000 3.备注:含支吊架制作安装 4.报价中应综合考虑与本工艺及工序相关的费用及风险，满足图集、标准、规范等相关法律法规的规定基础上，符合图纸、技术标准等相应要求。 | 个 | 3 |  | 0 |  |  |  | 0
241 | 030703020020 | 消声器 | 1.名称:微穿孔板消声器 2.规格:800*320*1000 3.备注:含支吊架制作安装 4.报价中应综合考虑与本工艺及工序相关的费用及风险，满足图集、标准、规范等相关法律法规的规定基础上，符合图纸、技术标准等相应要求。 | 个 | 2 |  | 0 |  |  |  | 0
242 | 030703020021 | 消声器 | 1.名称:微穿孔板消声器 2.规格:800*500*1000 3.备注:含支吊架制作安装 4.报价中应综合考虑与本工艺及工序相关的费用及风险，满足图集、标准、规范等相关法律法规的规定基础上，符合图纸、技术标准等相应要求。 | 个 | 2 |  | 0 |  |  |  | 0
243 | 030703020022 | 消声器 | 1.名称:微穿孔板消声器 2.规格:1000*500*1000 3.备注:含支吊架制作安装 4.报价中应综合考虑与本工艺及工序相关的费用及风险，满足图集、标准、规范等相关法律法规的规定基础上，符合图纸、技术标准等相应要求。 | 个 | 1 |  | 0 |  |  |  | 0
244 | 030703020023 | 消声器 | 1.名称:消声弯头 2.规格:1000*1000 3.备注:含支吊架制作安装 4.报价中应综合考虑与本工艺及工序相关的费用及风险，满足图集、标准、规范等相关法律法规的规定基础上，符合图纸、技术标准等相应要求。 | 个 | 1 |  | 0 |  |  |  | 0
245 | 030703020024 | 消声器 | 1.名称:消声弯头 2.规格:1000*1250 3.备注:含支吊架制作安装 4.报价中应综合考虑与本工艺及工序相关的费用及风险，满足图集、标准、规范等相关法律法规的规定基础上，符合图纸、技术标准等相应要求。 | 个 | 1 |  | 0 |  |  |  | 0
246 | 030702009007 | 弯头导流叶片 | 1.名称:导流叶片 2.规格:630以内 3.材质：镀锌钢板0.75mm 4.报价中应综合考虑与本工艺及工序相关的费用及风险，满足图集、标准、规范等相关法律法规的规定基础上，符合图纸、技术标准等相应要求。 | 组 | 14 |  | 0 |  |  |  | 0
247 | 030702009008 | 弯头导流叶片 | 1.名称:导流叶片 2.规格:800以内 3.材质：镀锌钢板0.75mm 4.报价中应综合考虑与本工艺及工序相关的费用及风险，满足图集、标准、规范等相关法律法规的规定基础上，符合图纸、技术标准等相应要求。 | 组 | 12 |  | 0 |  |  |  | 0
248 | 030702009009 | 弯头导流叶片 | 1.名称:导流叶片 2.规格:1000以内 3.材质：镀锌钢板0.75mm 4.报价中应综合考虑与本工艺及工序相关的费用及风险，满足图集、标准、规范等相关法律法规的规定基础上，符合图纸、技术标准等相应要求。 | 组 | 5 |  | 0 |  |  |  | 0
249 | 030702009010 | 弯头导流叶片 | 1.名称:导流叶片 2.规格:1250mm以内 3.材质：镀锌钢板1.0mm 4.报价中应综合考虑与本工艺及工序相关的费用及风险，满足图集、标准、规范等相关法律法规的规定基础上，符合图纸、技术标准等相应要求。 | 组 | 8 |  | 0 |  |  |  | 0
250 | 030702001013 | 碳钢通风防护套管 | 1.名称:防护套管 2.材质:镀锌钢板 3.形状:矩形 4.板材厚度:不小于1.6mm 6.封堵要求:风管与套管、风管与普通隔墙之间孔隙采用水泥砂浆等不燃材料严密封堵（含防火封堵） 7.其他:含风管场外运输 8.报价中应综合考虑与本工艺及工序相关的费用及风险，满足图集、标准、规范等相关法律法规的规定基础上，符合图纸、技术标准等相应要求。 | m2 | 60 |  | 0 |  |  |  | 0
251 | 031208003001 | 通风管道绝热 | 1.名称：铝箔玻璃棉 2.厚度：30mm 3.报价中应综合考虑与本工艺及工序相关的费用及风险，满足图集、标准、规范等相关法律法规的规定基础上，符合图纸、技术标准等相应要求。 | m2 | 265.6 |  | 0 |  |  |  | 0
252 | 031208003002 | 通风管道绝热 | 1.名称：铝箔玻璃棉 2.厚度：10mm 3.报价中应综合考虑与本工艺及工序相关的费用及风险，满足图集、标准、规范等相关法律法规的规定基础上，符合图纸、技术标准等相应要求。 | m2 | 1714.26 |  | 0 |  |  |  | 0
253 | 031208007009 | 防潮层、保护层 | 1.名称：保温保护层 2.材质：保温外裹玻璃布 3.报价中应综合考虑与本工艺及工序相关的费用及风险，满足图集、标准、规范等相关法律法规的规定基础上，符合图纸、技术标准等相应要求。 | m2 | 1979.86 |  | 0 |  |  |  | 0
254 | 031201006001 | 布面刷油 | 1.名称：管道保护层外刷油 2.材质：刷防火涂料2遍 3.报价中应综合考虑与本工艺及工序相关的费用及风险，满足图集、标准、规范等相关法律法规的规定基础上，符合图纸、技术标准等相应要求。 | m2 | 1979.86 |  | 0 |  |  |  | 0
255 | 030108001020 | 离心式通风机 | 1.名称：低噪声排风机箱 2.设备编号：S-B2-1 3.设备参数：风量 4000m3/h全压 300Pa功率 ≤1.5kWWs=0.12W/(m³/h)效率≥75%转速1450r/min 噪声≤65dB(A) 4.附件：详见图纸设备表备注 5.安装部位：减震吊装（包含支架制作安装）、成套设备安装调试；含设备自带控制柜（箱）供应及控制柜（箱）至设备线缆等的供应及安装； 6.报价中应综合考虑与本工艺及工序相关的费用及风险，满足图集、标准、规范等相关法律法规的规定基础上，符合图纸、技术标准等相应要求。 | 台 | 1 |  | 0 |  |  |  | 0
256 | 030108001021 | 离心式通风机 | 1.名称：低噪声排风机箱 2.设备编号：S-B2-2、S-B1-1 3.设备参数：风量 8000m3/h全压 300Pa功率 ≤2.2kWWs≤0.12W/(m³/h)效率≥75%转速 1450r/min噪声≤65dB(A) 4.附件：详见图纸设备表备注 5.安装部位：减震吊装（包含支架制作安装）、成套设备安装调试；含设备自带控制柜（箱）供应及控制柜（箱）至设备线缆等的供应及安装； 6.报价中应综合考虑与本工艺及工序相关的费用及风险，满足图集、标准、规范等相关法律法规的规定基础上，符合图纸、技术标准等相应要求。 | 台 | 2 |  | 0 |  |  |  | 0
257 | 030108001022 | 离心式通风机 | 1.名称：低噪声排风机箱 2.设备编号：S-B2-3、S-B1-2 3.设备参数：风量 5000m3/h全压 300Pa功率 ≤1.5kWWs≤0.12W/(m³/h)效率≥75%转速1450r/min噪声≤65dB(A) 4.附件：详见图纸设备表备注 5.安装部位：减震吊装（包含支架制作安装）、成套设备安装调试；含设备自带控制柜（箱）供应及控制柜（箱）至设备线缆等的供应及安装； 6.报价中应综合考虑与本工艺及工序相关的费用及风险，满足图集、标准、规范等相关法律法规的规定基础上，符合图纸、技术标准等相应要求。 | 台 | 2 |  | 0 |  |  |  | 0
258 | 030108001023 | 离心式通风机 | 1.名称：低噪声排风机箱（变频） 2.设备编号：S-B1-3 3.设备参数：风量 1200m3/h全压 300Pa功率 ≤0.37kWWs≤0.12W/(m³/h)效率≥75%转速 1450r/min噪声≤65dB(A) 4.附件：详见图纸设备表备注 5.安装部位：减震吊装（包含支架制作安装）、成套设备安装调试；含设备自带控制柜（箱）供应及控制柜（箱）至设备线缆等的供应及安装； 6.报价中应综合考虑与本工艺及工序相关的费用及风险，满足图集、标准、规范等相关法律法规的规定基础上，符合图纸、技术标准等相应要求。 | 台 | 1 |  | 0 |  |  |  | 0
259 | 030108001024 | 离心式通风机 | 1.名称：低噪声排风机箱 2.设备编号：S-B1-4 3.设备参数：风量 3500m3/h全压 300Pa功率 ≤0.75kWWs≤0.12W/(m³/h)效率≥75%转速1450r/min噪声≤65dB(A) 4.附件：详见图纸设备表备注 5.安装部位：减震吊装（包含支架制作安装）、成套设备安装调试；含设备自带控制柜（箱）供应及控制柜（箱）至设备线缆等的供应及安装； 6.报价中应综合考虑与本工艺及工序相关的费用及风险，满足图集、标准、规范等相关法律法规的规定基础上，符合图纸、技术标准等相应要求。 | 台 | 1 |  | 0 |  |  |  | 0
260 | 030108001025 | 离心式通风机 | 1.名称：低噪声排风机箱（变频） 2.设备编号：S-1F-1 3.设备参数：风量 10000m3/h全压 300Pa功率 ≤2.2kWWs≤0.12W/(m³/h)效率≥75%转速 1450r/min噪声≤65dB(A) 4.附件：详见图纸设备表备注 5.安装部位：减震吊装（包含支架制作安装）、成套设备安装调试；含设备自带控制柜（箱）供应及控制柜（箱）至设备线缆等的供应及安装； 6.报价中应综合考虑与本工艺及工序相关的费用及风险，满足图集、标准、规范等相关法律法规的规定基础上，符合图纸、技术标准等相应要求。 | 台 | 1 |  | 0 |  |  |  | 0
261 | 030703019003 | 柔性接口 | 1.名称:硅玻钛金软接头 2.规格:按图纸设计 3.报价中应综合考虑与本工艺及工序相关的费用及风险，满足图集、标准、规范等相关法律法规的规定基础上，符合图纸、技术标准等相应要求。 | m2 | 21.78 |  | 0 |  |  |  | 0
262 | 030702001014 | 碳钢通风管道 | 1.名称:风管制作安装 2.材质:镀锌钢板 3.形状:矩形 4.规格:大边长320mm内 5.板材厚度:0.5mm 6.管件、法兰等附件及支架设计要求:型钢支吊架制作安装、风管检查孔制作安装、温度风量测定孔制作安装 7.接口形式：法兰连接 8.其他:含风管场外运输 9.报价中应综合考虑与本工艺及工序相关的费用及风险，满足图集、标准、规范等相关法律法规的规定基础上，符合图纸、技术标准等相应要求。 | m2 | 59.26 |  | 0 |  |  |  | 0
263 | 030702001015 | 碳钢通风管道 | 1.名称:风管制作安装 2.材质:镀锌钢板 3.形状:矩形 4.规格:大边长450mm内 5.板材厚度:0.6mm 6.管件、法兰等附件及支架设计要求:型钢支吊架制作安装、风管检查孔制作安装、温度风量测定孔制作安装 7.接口形式：法兰连接 8.其他:含风管场外运输 9.报价中应综合考虑与本工艺及工序相关的费用及风险，满足图集、标准、规范等相关法律法规的规定基础上，符合图纸、技术标准等相应要求。 | m2 | 57.96 |  | 0 |  |  |  | 0
264 | 030702001016 | 碳钢通风管道 | 1.名称:风管制作安装 2.材质:镀锌钢板 3.形状:矩形 4.规格:大边长630mm内 5.板材厚度:0.75mm 6.管件、法兰等附件及支架设计要求:型钢支吊架制作安装、风管检查孔制作安装、温度风量测定孔制作安装 7.接口形式：法兰连接 8.其他:含风管场外运输 9.报价中应综合考虑与本工艺及工序相关的费用及风险，满足图集、标准、规范等相关法律法规的规定基础上，符合图纸、技术标准等相应要求。 | m2 | 260.09 |  | 0 |  |  |  | 0
265 | 030702001017 | 碳钢通风管道 | 1.名称:风管制作安装 2.材质:镀锌钢板 3.形状:矩形 4.规格:大边长1000mm内 5.板材厚度:0.75mm 6.管件、法兰等附件及支架设计要求:型钢支吊架制作安装、风管检查孔制作安装、温度风量测定孔制作安装 7.接口形式：法兰连接 8.其他:含风管场外运输 9.报价中应综合考虑与本工艺及工序相关的费用及风险，满足图集、标准、规范等相关法律法规的规定基础上，符合图纸、技术标准等相应要求。 | m2 | 219.79 |  | 0 |  |  |  | 0
266 | 030702001018 | 碳钢通风管道 | 1.名称:风管制作安装 2.材质:镀锌钢板 3.形状:矩形 4.规格:大边长2000mm内 5.板材厚度:1.2mm 6.管件、法兰等附件及支架设计要求:型钢支吊架制作安装、风管检查孔制作安装、温度风量测定孔制作安装 7.接口形式：法兰连接 8.其他:含风管场外运输 9.报价中应综合考虑与本工艺及工序相关的费用及风险，满足图集、标准、规范等相关法律法规的规定基础上，符合图纸、技术标准等相应要求。 | m2 | 300.05 |  | 0 |  |  |  | 0
267 | 030702001019 | 碳钢通风管道 | 1.名称:风管制作安装 2.材质:镀锌钢板 3.形状:圆形 4.规格:φ1000mm内 5.板材厚度:0.75mm 6.管件、法兰等附件及支架设计要求:型钢支吊架制作安装、风管检查孔制作安装、温度风量测定孔制作安装 7.接口形式：法兰连接 8.其他:含风管场外运输 9.报价中应综合考虑与本工艺及工序相关的费用及风险，满足图集、标准、规范等相关法律法规的规定基础上，符合图纸、技术标准等相应要求。 | m2 | 6.38 |  | 0 |  |  |  | 0
268 | 031201003012 | 金属结构刷油 | 1.名称:支吊架除锈刷油 2.油漆品种:防锈漆二道、调和漆二道 3.结构类型:型钢 4.涂刷遍数、漆膜厚度:各2遍 5.报价中应综合考虑与本工艺及工序相关的费用及风险，满足图集、标准、规范等相关法律法规的规定基础上，符合图纸、技术标准等相应要求。 | kg | 3869.27 |  | 0 |  |  |  | 0
269 | 030703001107 | 碳钢阀门 | 1.名称:70℃防火阀 2.规格:250*200 3.备注:含支吊架制作安装 4.报价中应综合考虑与本工艺及工序相关的费用及风险，满足图集、标准、规范等相关法律法规的规定基础上，符合图纸、技术标准等相应要求。 | 个 | 2 |  | 0 |  |  |  | 0
270 | 030703001108 | 碳钢阀门 | 1.名称:70℃防火阀 2.规格:250*250 3.备注:含支吊架制作安装 4.报价中应综合考虑与本工艺及工序相关的费用及风险，满足图集、标准、规范等相关法律法规的规定基础上，符合图纸、技术标准等相应要求。 | 个 | 7 |  | 0 |  |  |  | 0
271 | 030703001109 | 碳钢阀门 | 1.名称:70℃防火阀 2.规格:400*250 3.备注:含支吊架制作安装 4.报价中应综合考虑与本工艺及工序相关的费用及风险，满足图集、标准、规范等相关法律法规的规定基础上，符合图纸、技术标准等相应要求。 | 个 | 4 |  | 0 |  |  |  | 0
272 | 030703001110 | 碳钢阀门 | 1.名称:70℃防火阀 2.规格:400*320 3.备注:含支吊架制作安装 4.报价中应综合考虑与本工艺及工序相关的费用及风险，满足图集、标准、规范等相关法律法规的规定基础上，符合图纸、技术标准等相应要求。 | 个 | 1 |  | 0 |  |  |  | 0
273 | 030703001111 | 碳钢阀门 | 1.名称:70℃防火阀 2.规格:500*250 3.备注:含支吊架制作安装 4.报价中应综合考虑与本工艺及工序相关的费用及风险，满足图集、标准、规范等相关法律法规的规定基础上，符合图纸、技术标准等相应要求。 | 个 | 2 |  | 0 |  |  |  | 0
274 | 030703001112 | 碳钢阀门 | 1.名称:70℃防火阀 2.规格:500*320 3.备注:含支吊架制作安装 4.报价中应综合考虑与本工艺及工序相关的费用及风险，满足图集、标准、规范等相关法律法规的规定基础上，符合图纸、技术标准等相应要求。 | 个 | 4 |  | 0 |  |  |  | 0
275 | 030703001113 | 碳钢阀门 | 1.名称:70℃防火阀 2.规格:800*320 3.备注:含支吊架制作安装 4.报价中应综合考虑与本工艺及工序相关的费用及风险，满足图集、标准、规范等相关法律法规的规定基础上，符合图纸、技术标准等相应要求。 | 个 | 1 |  | 0 |  |  |  | 0
276 | 030703001114 | 碳钢阀门 | 1.名称:70℃防火阀 2.规格:800*400 3.备注:含支吊架制作安装 4.报价中应综合考虑与本工艺及工序相关的费用及风险，满足图集、标准、规范等相关法律法规的规定基础上，符合图纸、技术标准等相应要求。 | 个 | 4 |  | 0 |  |  |  | 0
277 | 030703001115 | 碳钢阀门 | 1.名称:70℃防火阀 2.规格:800*500 3.备注:含支吊架制作安装 4.报价中应综合考虑与本工艺及工序相关的费用及风险，满足图集、标准、规范等相关法律法规的规定基础上，符合图纸、技术标准等相应要求。 | 个 | 2 |  | 0 |  |  |  | 0
278 | 030703001116 | 碳钢阀门 | 1.名称:70℃防火阀 2.规格:1000*400 3.备注:含支吊架制作安装 4.报价中应综合考虑与本工艺及工序相关的费用及风险，满足图集、标准、规范等相关法律法规的规定基础上，符合图纸、技术标准等相应要求。 | 个 | 2 |  | 0 |  |  |  | 0
279 | 030703001117 | 碳钢阀门 | 1.名称:70℃防火阀 2.规格:1000*500 3.备注:含支吊架制作安装 4.报价中应综合考虑与本工艺及工序相关的费用及风险，满足图集、标准、规范等相关法律法规的规定基础上，符合图纸、技术标准等相应要求。 | 个 | 1 |  | 0 |  |  |  | 0
280 | 030703001118 | 碳钢阀门 | 1.名称:70℃防火阀 2.规格:1800*1000 3.备注:含支吊架制作安装 4.报价中应综合考虑与本工艺及工序相关的费用及风险，满足图集、标准、规范等相关法律法规的规定基础上，符合图纸、技术标准等相应要求。 | 个 | 3 |  | 0 |  |  |  | 0
281 | 030703001119 | 碳钢阀门 | 1.名称:70℃防火阀 2.规格:1800*1250 3.备注:含支吊架制作安装 4.报价中应综合考虑与本工艺及工序相关的费用及风险，满足图集、标准、规范等相关法律法规的规定基础上，符合图纸、技术标准等相应要求。 | 个 | 1 |  | 0 |  |  |  | 0
282 | 030703001120 | 碳钢阀门 | 1.名称:70℃防火阀 2.规格:φ1000 3.备注:含支吊架制作安装 4.报价中应综合考虑与本工艺及工序相关的费用及风险，满足图集、标准、规范等相关法律法规的规定基础上，符合图纸、技术标准等相应要求。 | 个 | 1 |  | 0 |  |  |  | 0
283 | 030703001121 | 碳钢阀门 | 1.名称:电动对开多叶调节阀 2.规格:800*320 3.报价中应综合考虑与本工艺及工序相关的费用及风险，满足图集、标准、规范等相关法律法规的规定基础上，符合图纸、技术标准等相应要求。 | 个 | 1 |  | 0 |  |  |  | 0
284 | 030703001122 | 碳钢阀门 | 1.名称:电动对开多叶调节阀 2.规格:800*500 3.报价中应综合考虑与本工艺及工序相关的费用及风险，满足图集、标准、规范等相关法律法规的规定基础上，符合图纸、技术标准等相应要求。 | 个 | 2 |  | 0 |  |  |  | 0
285 | 030703001123 | 碳钢阀门 | 1.名称:电动对开多叶调节阀 2.规格:1000*500 3.报价中应综合考虑与本工艺及工序相关的费用及风险，满足图集、标准、规范等相关法律法规的规定基础上，符合图纸、技术标准等相应要求。 | 个 | 2 |  | 0 |  |  |  | 0
286 | 030703001124 | 碳钢阀门 | 1.名称:电动对开多叶调节阀 2.规格:φ1000 3.报价中应综合考虑与本工艺及工序相关的费用及风险，满足图集、标准、规范等相关法律法规的规定基础上，符合图纸、技术标准等相应要求。 | 个 | 1 |  | 0 |  |  |  | 0
287 | 030703001125 | 碳钢阀门 | 1.名称:对开多叶调节阀 2.规格:400*320 3.报价中应综合考虑与本工艺及工序相关的费用及风险，满足图集、标准、规范等相关法律法规的规定基础上，符合图纸、技术标准等相应要求。 | 个 | 1 |  | 0 |  |  |  | 0
288 | 030703001126 | 碳钢阀门 | 1.名称:对开多叶调节阀 2.规格:500*250 3.报价中应综合考虑与本工艺及工序相关的费用及风险，满足图集、标准、规范等相关法律法规的规定基础上，符合图纸、技术标准等相应要求。 | 个 | 2 |  | 0 |  |  |  | 0
289 | 030703001127 | 碳钢阀门 | 1.名称:对开多叶调节阀 2.规格:630*320 3.报价中应综合考虑与本工艺及工序相关的费用及风险，满足图集、标准、规范等相关法律法规的规定基础上，符合图纸、技术标准等相应要求。 | 个 | 1 |  | 0 |  |  |  | 0
290 | 030703011035 | 铝及铝合金风口、散流器 | 1.名称:单层格栅风口 2.规格:250*250 3.报价中应综合考虑与本工艺及工序相关的费用及风险，满足图集、标准、规范等相关法律法规的规定基础上，符合图纸、技术标准等相应要求。 | 个 | 7 |  | 0 |  |  |  | 0
291 | 030703011036 | 铝及铝合金风口、散流器 | 1.名称:双层格栅风口 2.规格:250*250 3.报价中应综合考虑与本工艺及工序相关的费用及风险，满足图集、标准、规范等相关法律法规的规定基础上，符合图纸、技术标准等相应要求。 | 个 | 2 |  | 0 |  |  |  | 0
292 | 030703011037 | 铝及铝合金风口、散流器 | 1.名称:双层格栅风口 2.规格:400*400 3.报价中应综合考虑与本工艺及工序相关的费用及风险，满足图集、标准、规范等相关法律法规的规定基础上，符合图纸、技术标准等相应要求。 | 个 | 5 |  | 0 |  |  |  | 0
293 | 030703011038 | 铝及铝合金风口、散流器 | 1.名称:双层格栅风口 2.规格:500*500 3.报价中应综合考虑与本工艺及工序相关的费用及风险，满足图集、标准、规范等相关法律法规的规定基础上，符合图纸、技术标准等相应要求。 | 个 | 4 |  | 0 |  |  |  | 0
294 | 030703011039 | 铝及铝合金风口、散流器 | 1.名称:双层格栅风口 2.规格:800*600 3.报价中应综合考虑与本工艺及工序相关的费用及风险，满足图集、标准、规范等相关法律法规的规定基础上，符合图纸、技术标准等相应要求。 | 个 | 2 |  | 0 |  |  |  | 0
295 | 030703011040 | 铝及铝合金风口、散流器 | 1.名称:双层格栅风口 2.规格:2000*600 3.报价中应综合考虑与本工艺及工序相关的费用及风险，满足图集、标准、规范等相关法律法规的规定基础上，符合图纸、技术标准等相应要求。 | 个 | 1 |  | 0 |  |  |  | 0
296 | 030703011041 | 铝及铝合金风口、散流器 | 1.名称:双层格栅风口（带调节阀） 2.规格:200*200 3.报价中应综合考虑与本工艺及工序相关的费用及风险，满足图集、标准、规范等相关法律法规的规定基础上，符合图纸、技术标准等相应要求。 | 个 | 1 |  | 0 |  |  |  | 0
297 | 030703011042 | 铝及铝合金风口、散流器 | 1.名称:双层格栅风口（带调节阀） 2.规格:250*250 3.报价中应综合考虑与本工艺及工序相关的费用及风险，满足图集、标准、规范等相关法律法规的规定基础上，符合图纸、技术标准等相应要求。 | 个 | 9 |  | 0 |  |  |  | 0
298 | 030703011043 | 铝及铝合金风口、散流器 | 1.名称:防雨百叶风口 2.规格:2000*600 3.报价中应综合考虑与本工艺及工序相关的费用及风险，满足图集、标准、规范等相关法律法规的规定基础上，符合图纸、技术标准等相应要求。 | 个 | 1 |  | 0 |  |  |  | 0
299 | 030703020025 | 消声器 | 1.名称:阻抗复合消声器 2.规格:400*250*1000 3.备注:含支吊架制作安装 4.报价中应综合考虑与本工艺及工序相关的费用及风险，满足图集、标准、规范等相关法律法规的规定基础上，符合图纸、技术标准等相应要求。 | 个 | 1 |  | 0 |  |  |  | 0
300 | 030703020026 | 消声器 | 1.名称:阻抗复合消声器 2.规格:630*320*1000 3.备注:含支吊架制作安装 4.报价中应综合考虑与本工艺及工序相关的费用及风险，满足图集、标准、规范等相关法律法规的规定基础上，符合图纸、技术标准等相应要求。 | 个 | 4 |  | 0 |  |  |  | 0
301 | 030703020027 | 消声器 | 1.名称:阻抗复合消声器 2.规格:800*320*1000 3.备注:含支吊架制作安装 4.报价中应综合考虑与本工艺及工序相关的费用及风险，满足图集、标准、规范等相关法律法规的规定基础上，符合图纸、技术标准等相应要求。 | 个 | 4 |  | 0 |  |  |  | 0
302 | 030703020028 | 消声器 | 1.名称:阻抗复合消声器 2.规格:800*400*1000 3.备注:含支吊架制作安装 4.报价中应综合考虑与本工艺及工序相关的费用及风险，满足图集、标准、规范等相关法律法规的规定基础上，符合图纸、技术标准等相应要求。 | 个 | 2 |  | 0 |  |  |  | 0
303 | 030703020029 | 消声器 | 1.名称:阻抗复合消声器 2.规格:800*500*1000 3.备注:含支吊架制作安装 4.报价中应综合考虑与本工艺及工序相关的费用及风险，满足图集、标准、规范等相关法律法规的规定基础上，符合图纸、技术标准等相应要求。 | 个 | 1 |  | 0 |  |  |  | 0
304 | 030703020030 | 消声器 | 1.名称:阻抗复合消声器 2.规格:1000*400*1000 3.备注:含支吊架制作安装 4.报价中应综合考虑与本工艺及工序相关的费用及风险，满足图集、标准、规范等相关法律法规的规定基础上，符合图纸、技术标准等相应要求。 | 个 | 2 |  | 0 |  |  |  | 0
305 | 030703020031 | 消声器 | 1.名称:阻抗复合消声器 2.规格:1800*1000*1000 3.备注:含支吊架制作安装 4.报价中应综合考虑与本工艺及工序相关的费用及风险，满足图集、标准、规范等相关法律法规的规定基础上，符合图纸、技术标准等相应要求。 | 个 | 2 |  | 0 |  |  |  | 0
306 | 030703020032 | 消声器 | 1.名称:消声弯头 2.规格:800*500 3.备注:含支吊架制作安装 4.报价中应综合考虑与本工艺及工序相关的费用及风险，满足图集、标准、规范等相关法律法规的规定基础上，符合图纸、技术标准等相应要求。 | 个 | 1 |  | 0 |  |  |  | 0
307 | 030702009011 | 弯头导流叶片 | 1.名称:导流叶片 2.规格:630以内 3.材质：镀锌钢板0.75mm 4.报价中应综合考虑与本工艺及工序相关的费用及风险，满足图集、标准、规范等相关法律法规的规定基础上，符合图纸、技术标准等相应要求。 | 组 | 5 |  | 0 |  |  |  | 0
308 | 030702009012 | 弯头导流叶片 | 1.名称:导流叶片 2.规格:800以内 3.材质：镀锌钢板0.75mm 4.报价中应综合考虑与本工艺及工序相关的费用及风险，满足图集、标准、规范等相关法律法规的规定基础上，符合图纸、技术标准等相应要求。 | 组 | 9 |  | 0 |  |  |  | 0
309 | 030702001020 | 碳钢通风防护套管 | 1.名称:防护套管 2.材质:镀锌钢板 3.形状:矩形 4.板材厚度:不小于1.6mm 6.封堵要求:风管与套管、风管与普通隔墙之间孔隙采用水泥砂浆等不燃材料严密封堵 （含防火封堵） 7.其他:含风管场外运输 8.报价中应综合考虑与本工艺及工序相关的费用及风险，满足图集、标准、规范等相关法律法规的规定基础上，符合图纸、技术标准等相应要求。 | m2 | 60 |  | 0 |  |  |  | 0
310 | 031208003003 | 通风管道绝热 | 1.名称：铝箔玻璃棉 2.厚度：30mm 3.报价中应综合考虑与本工艺及工序相关的费用及风险，满足图集、标准、规范等相关法律法规的规定基础上，符合图纸、技术标准等相应要求。 | m2 | 378.19 |  | 0 |  |  |  | 0
311 | 031208003004 | 通风管道绝热 | 1.名称：铝箔玻璃棉 2.厚度：10mm 3.报价中应综合考虑与本工艺及工序相关的费用及风险，满足图集、标准、规范等相关法律法规的规定基础上，符合图纸、技术标准等相应要求。 | m2 | 502.53 |  | 0 |  |  |  | 0
312 | 031208007010 | 防潮层、保护层 | 1.名称：保温保护层 2.材质：保温外裹玻璃布 3.报价中应综合考虑与本工艺及工序相关的费用及风险，满足图集、标准、规范等相关法律法规的规定基础上，符合图纸、技术标准等相应要求。 | m2 | 880.72 |  | 0 |  |  |  | 0
313 | 031201006002 | 布面刷油 | 1.名称：管道保护层外刷油 2.材质：刷防火涂料2遍 3.报价中应综合考虑与本工艺及工序相关的费用及风险，满足图集、标准、规范等相关法律法规的规定基础上，符合图纸、技术标准等相应要求。 | m2 | 880.72 |  | 0 |  |  |  | 0
|  | 新风系统 |  |  |  |  | 0 |  |  |  | 0
314 | 030701003001 | 空调器 | 1.名称：带热回收的新排风机组 2.设备编号：X/P-2F-1、X/P-2F-2 3.设备参数：送风量 9000m3/h 排风量 7000m3/h 冷量 89.4 kW 热量 153.5kW 加湿量114.48kg/h 热回收效率≥66% 全压 800Pa 余压 400Pa/300Pa 送风机功率11kW 排风机功率7.5kW 风机效率≥75% 单位耗功率Ws=0.18W/(m3/h) 4.附件：自带控制箱；含设备自带控制柜（箱）供应及控制柜（箱）至设备线缆等的供应及安装；其余参数详见图纸 5.安装部位：包含支架制作安装、成套设备安装调试 6.报价中应综合考虑与本工艺及工序相关的费用及风险，满足图集、标准、规范等相关法律法规的规定基础上，符合图纸、技术标准等相应要求。 | 台 | 2 |  | 0 |  |  |  | 0
315 | 030701003002 | 空调器 | 1.名称：新风机组 2.设备编号：X-B1-1 3.设备参数：送风量 10000m3/h 冷量 115.4 kW 热量 91.7 kW 全压 700Pa 余压 300Pa 送风机功率11kW 风机效率≥75% 单位耗功率 Ws=0.13W/(m3/h) 4.附件：自带控制箱；含设备自带控制柜（箱）供应及控制柜（箱）至设备线缆等的供应及安装；其余参数详见图纸 5.安装部位：包含支架制作安装、成套设备安装调试 6.报价中应综合考虑与本工艺及工序相关的费用及风险，满足图集、标准、规范等相关法律法规的规定基础上，符合图纸、技术标准等相应要求。 | 台 | 1 |  | 0 |  |  |  | 0
316 | 030701003003 | 空调器 | 1.名称：新风机组 2.设备编号：X-1F-1 3.设备参数：送风量 3000m3/h 冷量 34.6 kW 热量 51.2kW 加湿量 38.16 全压 800Pa 余压 300Pa 送风机功率3kW 风机效率≥75% 单位耗功率Ws=0.18W/(m3/h) 4.附件：自带控制箱；含设备自带控制柜（箱）供应及控制柜（箱）至设备线缆等的供应及安装；其余参数详见图纸 5.安装部位：包含支架制作安装、成套设备安装调试 6.报价中应综合考虑与本工艺及工序相关的费用及风险，满足图集、标准、规范等相关法律法规的规定基础上，符合图纸、技术标准等相应要求。 | 台 | 1 |  | 0 |  |  |  | 0
317 | 030703019004 | 柔性接口 | 1.名称:硅玻钛金软接头 2.规格:按图纸设计 3.报价中应综合考虑与本工艺及工序相关的费用及风险，满足图集、标准、规范等相关法律法规的规定基础上，符合图纸、技术标准等相应要求。 | m2 | 22.12 |  | 0 |  |  |  | 0
318 | 030702001021 | 碳钢通风管道 | 1.名称:风管制作安装 2.材质:镀锌钢板 3.形状:矩形 4.规格:大边长320mm内 5.板材厚度:0.5mm 6.管件、法兰等附件及支架设计要求:型钢支吊架制作安装、风管检查孔制作安装、温度风量测定孔制作安装 7.接口形式：法兰连接 8.其他:含风管场外运输 9.报价中应综合考虑与本工艺及工序相关的费用及风险，满足图集、标准、规范等相关法律法规的规定基础上，符合图纸、技术标准等相应要求。 | m2 | 140.89 |  | 0 |  |  |  | 0
319 | 030702001022 | 碳钢通风管道 | 1.名称:风管制作安装 2.材质:镀锌钢板 3.形状:矩形 4.规格:大边长450mm内 5.板材厚度:0.6mm 6.管件、法兰等附件及支架设计要求:型钢支吊架制作安装、风管检查孔制作安装、温度风量测定孔制作安装 7.接口形式：法兰连接 8.其他:含风管场外运输 9.报价中应综合考虑与本工艺及工序相关的费用及风险，满足图集、标准、规范等相关法律法规的规定基础上，符合图纸、技术标准等相应要求。 | m2 | 130.36 |  | 0 |  |  |  | 0
320 | 030702001023 | 碳钢通风管道 | 1.名称:风管制作安装 2.材质:镀锌钢板 3.形状:矩形 4.规格:大边长630mm内 5.板材厚度:0.75mm 6.管件、法兰等附件及支架设计要求:型钢支吊架制作安装、风管检查孔制作安装、温度风量测定孔制作安装 7.接口形式：法兰连接 8.其他:含风管场外运输 9.报价中应综合考虑与本工艺及工序相关的费用及风险，满足图集、标准、规范等相关法律法规的规定基础上，符合图纸、技术标准等相应要求。 | m2 | 175.36 |  | 0 |  |  |  | 0
321 | 030702001024 | 碳钢通风管道 | 1.名称:风管制作安装 2.材质:镀锌钢板 3.形状:矩形 4.规格:大边长1000mm内 5.板材厚度:0.75mm 6.管件、法兰等附件及支架设计要求:型钢支吊架制作安装、风管检查孔制作安装、温度风量测定孔制作安装 7.接口形式：法兰连接 8.其他:含风管场外运输 9.报价中应综合考虑与本工艺及工序相关的费用及风险，满足图集、标准、规范等相关法律法规的规定基础上，符合图纸、技术标准等相应要求。 | m2 | 372.11 |  | 0 |  |  |  | 0
322 | 030702001025 | 碳钢通风管道 | 1.名称:风管制作安装 2.材质:镀锌钢板 3.形状:矩形 4.规格:大边长1500mm内 5.板材厚度:1.0mm 6.管件、法兰等附件及支架设计要求:型钢支吊架制作安装、风管检查孔制作安装、温度风量测定孔制作安装 7.接口形式：法兰连接 8.其他:含风管场外运输 9.报价中应综合考虑与本工艺及工序相关的费用及风险，满足图集、标准、规范等相关法律法规的规定基础上，符合图纸、技术标准等相应要求。 | m2 | 74.37 |  | 0 |  |  |  | 0
323 | 030702001026 | 碳钢通风管道 | 1.名称:风管制作安装 2.材质:镀锌钢板 3.形状:矩形 4.规格:大边长2000mm内 5.板材厚度:1.2mm 6.管件、法兰等附件及支架设计要求:型钢支吊架制作安装、风管检查孔制作安装、温度风量测定孔制作安装 7.接口形式：法兰连接 8.其他:含风管场外运输 9.报价中应综合考虑与本工艺及工序相关的费用及风险，满足图集、标准、规范等相关法律法规的规定基础上，符合图纸、技术标准等相应要求。 | m2 | 228.89 |  | 0 |  |  |  | 0
324 | 030702001027 | 碳钢通风管道 | 1.名称:风管制作安装 2.材质:镀锌钢板 3.形状:矩形 4.规格:大边长4000mm内 5.板材厚度:1.2mm 6.管件、法兰等附件及支架设计要求:型钢支吊架制作安装、风管检查孔制作安装、温度风量测定孔制作安装 7.接口形式：法兰连接 8.其他:含风管场外运输 9.报价中应综合考虑与本工艺及工序相关的费用及风险，满足图集、标准、规范等相关法律法规的规定基础上，符合图纸、技术标准等相应要求。 | m2 | 88.16 |  | 0 |  |  |  | 0
325 | 031201003013 | 金属结构刷油 | 1.名称:支吊架除锈刷油 2.油漆品种:防锈漆二道、调和漆二道 3.结构类型:型钢 4.涂刷遍数、漆膜厚度:各2遍 5.报价中应综合考虑与本工艺及工序相关的费用及风险，满足图集、标准、规范等相关法律法规的规定基础上，符合图纸、技术标准等相应要求。 | kg | 5205.42 |  | 0 |  |  |  | 0
326 | 030703001128 | 碳钢阀门 | 1.名称:70℃防火阀 2.规格:400*250 3.备注:含支吊架制作安装 4.报价中应综合考虑与本工艺及工序相关的费用及风险，满足图集、标准、规范等相关法律法规的规定基础上，符合图纸、技术标准等相应要求。 | 个 | 1 |  | 0 |  |  |  | 0
327 | 030703001129 | 碳钢阀门 | 1.名称:70℃防火阀 2.规格:400*320 3.备注:含支吊架制作安装 4.报价中应综合考虑与本工艺及工序相关的费用及风险，满足图集、标准、规范等相关法律法规的规定基础上，符合图纸、技术标准等相应要求。 | 个 | 3 |  | 0 |  |  |  | 0
328 | 030703001130 | 碳钢阀门 | 1.名称:70℃防火阀 2.规格:630*320 3.备注:含支吊架制作安装 4.报价中应综合考虑与本工艺及工序相关的费用及风险，满足图集、标准、规范等相关法律法规的规定基础上，符合图纸、技术标准等相应要求。 | 个 | 2 |  | 0 |  |  |  | 0
329 | 030703001131 | 碳钢阀门 | 1.名称:70℃防火阀 2.规格:800*250 3.备注:含支吊架制作安装 4.报价中应综合考虑与本工艺及工序相关的费用及风险，满足图集、标准、规范等相关法律法规的规定基础上，符合图纸、技术标准等相应要求。 | 个 | 1 |  | 0 |  |  |  | 0
330 | 030703001132 | 碳钢阀门 | 1.名称:70℃防火阀 2.规格:800*300 3.备注:含支吊架制作安装 4.报价中应综合考虑与本工艺及工序相关的费用及风险，满足图集、标准、规范等相关法律法规的规定基础上，符合图纸、技术标准等相应要求。 | 个 | 1 |  | 0 |  |  |  | 0
331 | 030703001133 | 碳钢阀门 | 1.名称:70℃防火阀 2.规格:1250*800 3.备注:含支吊架制作安装 4.报价中应综合考虑与本工艺及工序相关的费用及风险，满足图集、标准、规范等相关法律法规的规定基础上，符合图纸、技术标准等相应要求。 | 个 | 1 |  | 0 |  |  |  | 0
332 | 030703001134 | 碳钢阀门 | 1.名称:70℃防火阀 2.规格:1600*500 3.备注:含支吊架制作安装 4.报价中应综合考虑与本工艺及工序相关的费用及风险，满足图集、标准、规范等相关法律法规的规定基础上，符合图纸、技术标准等相应要求。 | 个 | 1 |  | 0 |  |  |  | 0
333 | 030703001135 | 碳钢阀门 | 1.名称:70℃防火阀 2.规格:1600*800 3.备注:含支吊架制作安装 4.报价中应综合考虑与本工艺及工序相关的费用及风险，满足图集、标准、规范等相关法律法规的规定基础上，符合图纸、技术标准等相应要求。 | 个 | 1 |  | 0 |  |  |  | 0
334 | 030703001136 | 碳钢阀门 | 1.名称:70℃防火阀 2.规格:2800*630 3.备注:含支吊架制作安装 4.报价中应综合考虑与本工艺及工序相关的费用及风险，满足图集、标准、规范等相关法律法规的规定基础上，符合图纸、技术标准等相应要求。 | 个 | 1 |  | 0 |  |  |  | 0
335 | 030703001137 | 碳钢阀门 | 1.名称:电动对开多叶调节阀 2.规格:800*250 3.报价中应综合考虑与本工艺及工序相关的费用及风险，满足图集、标准、规范等相关法律法规的规定基础上，符合图纸、技术标准等相应要求。 | 个 | 1 |  | 0 |  |  |  | 0
336 | 030703001138 | 碳钢阀门 | 1.名称:电动对开多叶调节阀 2.规格:1000*400 3.报价中应综合考虑与本工艺及工序相关的费用及风险，满足图集、标准、规范等相关法律法规的规定基础上，符合图纸、技术标准等相应要求。 | 个 | 2 |  | 0 |  |  |  | 0
337 | 030703001139 | 碳钢阀门 | 1.名称:对开多叶调节阀 2.规格:400*200 3.报价中应综合考虑与本工艺及工序相关的费用及风险，满足图集、标准、规范等相关法律法规的规定基础上，符合图纸、技术标准等相应要求。 | 个 | 3 |  | 0 |  |  |  | 0
338 | 030703001140 | 碳钢阀门 | 1.名称:对开多叶调节阀 2.规格:500*250 3.报价中应综合考虑与本工艺及工序相关的费用及风险，满足图集、标准、规范等相关法律法规的规定基础上，符合图纸、技术标准等相应要求。 | 个 | 1 |  | 0 |  |  |  | 0
339 | 030703001141 | 碳钢阀门 | 1.名称:对开多叶调节阀 2.规格:500*320 3.报价中应综合考虑与本工艺及工序相关的费用及风险，满足图集、标准、规范等相关法律法规的规定基础上，符合图纸、技术标准等相应要求。 | 个 | 2 |  | 0 |  |  |  | 0
340 | 030703001142 | 碳钢阀门 | 1.名称:对开多叶调节阀 2.规格:630*250 3.报价中应综合考虑与本工艺及工序相关的费用及风险，满足图集、标准、规范等相关法律法规的规定基础上，符合图纸、技术标准等相应要求。 | 个 | 1 |  | 0 |  |  |  | 0
341 | 030703001143 | 碳钢阀门 | 1.名称:对开多叶调节阀 2.规格:800*320 3.报价中应综合考虑与本工艺及工序相关的费用及风险，满足图集、标准、规范等相关法律法规的规定基础上，符合图纸、技术标准等相应要求。 | 个 | 5 |  | 0 |  |  |  | 0
342 | 030703011044 | 铝及铝合金风口、散流器 | 1.名称:单层格栅风口 2.规格:400*400 3.报价中应综合考虑与本工艺及工序相关的费用及风险，满足图集、标准、规范等相关法律法规的规定基础上，符合图纸、技术标准等相应要求。 | 个 | 9 |  | 0 |  |  |  | 0
343 | 030703011045 | 铝及铝合金风口、散流器 | 1.名称:双层格栅风口 2.规格:200*200 3.报价中应综合考虑与本工艺及工序相关的费用及风险，满足图集、标准、规范等相关法律法规的规定基础上，符合图纸、技术标准等相应要求。 | 个 | 1 |  | 0 |  |  |  | 0
344 | 030703011046 | 铝及铝合金风口、散流器 | 1.名称:双层格栅风口 2.规格:500*300 3.报价中应综合考虑与本工艺及工序相关的费用及风险，满足图集、标准、规范等相关法律法规的规定基础上，符合图纸、技术标准等相应要求。 | 个 | 2 |  | 0 |  |  |  | 0
345 | 030703011047 | 铝及铝合金风口、散流器 | 1.名称:双层格栅风口 2.规格:600*500 3.报价中应综合考虑与本工艺及工序相关的费用及风险，满足图集、标准、规范等相关法律法规的规定基础上，符合图纸、技术标准等相应要求。 | 个 | 1 |  | 0 |  |  |  | 0
346 | 030703011048 | 铝及铝合金风口、散流器 | 1.名称:双层格栅风口(带调节阀) 2.规格:150*150 3.报价中应综合考虑与本工艺及工序相关的费用及风险，满足图集、标准、规范等相关法律法规的规定基础上，符合图纸、技术标准等相应要求。 | 个 | 14 |  | 0 |  |  |  | 0
347 | 030703011049 | 铝及铝合金风口、散流器 | 1.名称:双层格栅风口（带调节阀） 2.规格:200*200 3.报价中应综合考虑与本工艺及工序相关的费用及风险，满足图集、标准、规范等相关法律法规的规定基础上，符合图纸、技术标准等相应要求。 | 个 | 7 |  | 0 |  |  |  | 0
348 | 030703011050 | 铝及铝合金风口、散流器 | 1.名称:双层格栅风口（带调节阀） 2.规格:300*300 3.报价中应综合考虑与本工艺及工序相关的费用及风险，满足图集、标准、规范等相关法律法规的规定基础上，符合图纸、技术标准等相应要求。 | 个 | 12 |  | 0 |  |  |  | 0
349 | 030703011051 | 铝及铝合金风口、散流器 | 1.名称:双层格栅风口（带调节阀） 2.规格:400*400 3.报价中应综合考虑与本工艺及工序相关的费用及风险，满足图集、标准、规范等相关法律法规的规定基础上，符合图纸、技术标准等相应要求。 | 个 | 2 |  | 0 |  |  |  | 0
350 | 030703011052 | 铝及铝合金风口、散流器 | 1.名称:双层格栅风口（带调节阀） 2.规格:500*300 3.报价中应综合考虑与本工艺及工序相关的费用及风险，满足图集、标准、规范等相关法律法规的规定基础上，符合图纸、技术标准等相应要求。 | 个 | 1 |  | 0 |  |  |  | 0
351 | 030703011053 | 铝及铝合金风口、散流器 | 1.名称:喷口（带调节阀） 2.规格:400*150 3.报价中应综合考虑与本工艺及工序相关的费用及风险，满足图集、标准、规范等相关法律法规的规定基础上，符合图纸、技术标准等相应要求。 | 个 | 4 |  | 0 |  |  |  | 0
352 | 030703011054 | 铝及铝合金风口、散流器 | 1.名称:防雨百叶风口 2.规格:3500*1200 3.报价中应综合考虑与本工艺及工序相关的费用及风险，满足图集、标准、规范等相关法律法规的规定基础上，符合图纸、技术标准等相应要求。 | 个 | 1 |  | 0 |  |  |  | 0
353 | 030703021006 | 静压箱 | 1.名称:联箱 2.规格:3500*1000*1200（17.8m2） 3.材质:镀锌钢板 板厚δ=1.2mm 4.备注:含支吊架制作安装 5.报价中应综合考虑与本工艺及工序相关的费用及风险，满足图集、标准、规范等相关法律法规的规定基础上，符合图纸、技术标准等相应要求。 | 个 | 1 |  | 0 |  |  |  | 0
354 | 030703020033 | 消声器 | 1.名称:阻抗复合消声器 2.规格:400*250*1000 3.备注:含支吊架制作安装 4.报价中应综合考虑与本工艺及工序相关的费用及风险，满足图集、标准、规范等相关法律法规的规定基础上，符合图纸、技术标准等相应要求。 | 个 | 2 |  | 0 |  |  |  | 0
355 | 030703020034 | 消声器 | 1.名称:阻抗复合消声器 2.规格:800*250*1000 3.备注:含支吊架制作安装 4.报价中应综合考虑与本工艺及工序相关的费用及风险，满足图集、标准、规范等相关法律法规的规定基础上，符合图纸、技术标准等相应要求。 | 个 | 3 |  | 0 |  |  |  | 0
356 | 030703020035 | 消声器 | 1.名称:阻抗复合消声器 2.规格:1000*400*1000 3.备注:含支吊架制作安装 4.报价中应综合考虑与本工艺及工序相关的费用及风险，满足图集、标准、规范等相关法律法规的规定基础上，符合图纸、技术标准等相应要求。 | 个 | 4 |  | 0 |  |  |  | 0
357 | 030703020036 | 消声器 | 1.名称:阻抗复合消声器 2.规格:1000*500*1000 3.备注:含支吊架制作安装 4.报价中应综合考虑与本工艺及工序相关的费用及风险，满足图集、标准、规范等相关法律法规的规定基础上，符合图纸、技术标准等相应要求。 | 个 | 2 |  | 0 |  |  |  | 0
358 | 030703020037 | 消声器 | 1.名称:阻抗复合消声器 2.规格:1600*500*1000 3.备注:含支吊架制作安装 4.报价中应综合考虑与本工艺及工序相关的费用及风险，满足图集、标准、规范等相关法律法规的规定基础上，符合图纸、技术标准等相应要求。 | 个 | 2 |  | 0 |  |  |  | 0
359 | 030702009013 | 弯头导流叶片 | 1.名称:导流叶片 2.规格:630以内 3.材质：镀锌钢板0.75mm 4.报价中应综合考虑与本工艺及工序相关的费用及风险，满足图集、标准、规范等相关法律法规的规定基础上，符合图纸、技术标准等相应要求。 | 组 | 4 |  | 0 |  |  |  | 0
360 | 030702009014 | 弯头导流叶片 | 1.名称:导流叶片 2.规格:800以内 3.材质：镀锌钢板0.75mm 4.报价中应综合考虑与本工艺及工序相关的费用及风险，满足图集、标准、规范等相关法律法规的规定基础上，符合图纸、技术标准等相应要求。 | 组 | 2 |  | 0 |  |  |  | 0
361 | 030702009015 | 弯头导流叶片 | 1.名称:导流叶片 2.规格:1000以内 3.材质：镀锌钢板0.75mm 4.报价中应综合考虑与本工艺及工序相关的费用及风险，满足图集、标准、规范等相关法律法规的规定基础上，符合图纸、技术标准等相应要求。 | 组 | 11 |  | 0 |  |  |  | 0
362 | 030702009016 | 弯头导流叶片 | 1.名称:导流叶片 2.规格:1250mm以内 3.材质：镀锌钢板1.0mm 4.报价中应综合考虑与本工艺及工序相关的费用及风险，满足图集、标准、规范等相关法律法规的规定基础上，符合图纸、技术标准等相应要求。 | 组 | 3 |  | 0 |  |  |  | 0
363 | 030702009017 | 弯头导流叶片 | 1.名称:导流叶片 2.规格:1600以内 3.材质：镀锌钢板1.0mm 4.报价中应综合考虑与本工艺及工序相关的费用及风险，满足图集、标准、规范等相关法律法规的规定基础上，符合图纸、技术标准等相应要求。 | 组 | 5 |  | 0 |  |  |  | 0
364 | 030702001028 | 碳钢通风防护套管 | 1.名称:防护套管 2.材质:镀锌钢板 3.形状:矩形 4.板材厚度:不小于1.6mm 6.封堵要求:风管与套管、风管与普通隔墙之间孔隙采用水泥砂浆等不燃材料严密封堵 （含防火封堵） 7.其他:含风管场外运输 8.报价中应综合考虑与本工艺及工序相关的费用及风险，满足图集、标准、规范等相关法律法规的规定基础上，符合图纸、技术标准等相应要求。 | m2 | 10 |  | 0 |  |  |  | 0
365 | 031208003005 | 通风管道绝热 | 1.名称：铝箔玻璃棉 2.厚度：30mm 3.报价中应综合考虑与本工艺及工序相关的费用及风险，满足图集、标准、规范等相关法律法规的规定基础上，符合图纸、技术标准等相应要求。 | m2 | 293.42 |  | 0 |  |  |  | 0
366 | 031208003006 | 通风管道绝热 | 1.名称：铝箔玻璃棉 2.厚度：10mm 3.报价中应综合考虑与本工艺及工序相关的费用及风险，满足图集、标准、规范等相关法律法规的规定基础上，符合图纸、技术标准等相应要求。 | m2 | 889.8 |  | 0 |  |  |  | 0
367 | 031208007011 | 防潮层、保护层 | 1.名称：保温保护层 2.材质：保温外裹玻璃布 3.报价中应综合考虑与本工艺及工序相关的费用及风险，满足图集、标准、规范等相关法律法规的规定基础上，符合图纸、技术标准等相应要求。 | m2 | 1183.22 |  | 0 |  |  |  | 0
368 | 031201006003 | 布面刷油 | 1.名称：管道保护层外刷油 2.材质：刷防火涂料2遍 3.报价中应综合考虑与本工艺及工序相关的费用及风险，满足图集、标准、规范等相关法律法规的规定基础上，符合图纸、技术标准等相应要求。 | m2 | 1183.22 |  | 0 |  |  |  | 0
合 计 | [6 empty] | 0 |  |  |  | 0